## 【CSV】新川合１号配水幹線布設大豆島３工区工事
M | 総 括 情 報 表 | [7 empty] | 頁0-0002
T | 項目総称 | 項目名称
K | 事務所名 | 61 長野市上下水道局
K | 単価適用地区 | 53 １４ 北信（１）
K | 単価表適用日 | 04.12.27
K | 前払率（％） | 40
K | 消費税率（％） | 10%
K | 工種区分 | 01 開削工事／小口径推進工事
K | 施工地域等区分 | 02 一般交通影響あり②
K | 現場環境改善費 | 02 市街地以外
K | 契約保証方法 | 01 金銭的保証
K | 豪雪割増 | 01 補正あり
K | 冬期補正（現管） | 134
K | 点在工事等区分 | 02 附帯工事費等
M | （工事費内訳書）* 本工事費 * 内訳表 | [7 empty] | 頁0-0003
T | 費目・工種・種別・細別・施工名称など | 規格１ | 規格２ | 摘要 | 数量 | 単位 | 単価 | 金額 | 備考
1 | ＊＊＊本工事費（配水幹線）＊＊＊
2 | 配水幹線布設工
3 | 材料費
4 | 配水幹線材料費
5 | ﾒｶ帽(K) φ300 | 特殊押輪付 |  | 水道単価 | 1 | ｹ
6 | DCIP(GX 1種管) φ300 直管 6.0ｍ | エポキシ樹脂粉体塗装 |  | 水道単価 | 27 | 本
7 | DCIP(GX 1種管) φ300 直管 6.0ｍ | エポキシ樹脂粉体塗装 | 切管用 | 水道単価 | 2 | 本
8 | ＧＸ形 Ｆ付Ｔ字管 φ300*75 ＧＦ 10.0k |  |  | 水道単価 | 1 | 本
9 | 押輪(GX) φ300(ﾎﾞﾙﾄ･ﾅｯﾄ･ｺﾞﾑ輪含む) |  |  | 水道単価 | 3 | 組
M | （工事費内訳書）* 本工事費 * 内訳表 | [7 empty] | 頁0-0004
T | 費目・工種・種別・細別・施工名称など | 規格１ | 規格２ | 摘要 | 数量 | 単位 | 単価 | 金額 | 備考
1 | ライナ (GX) φ300 |  |  | 水道単価 | 4 | ｹ
2 | GX形 切管用挿し口ﾘﾝｸﾞ φ300 |  |  | 水道単価 | 2 | 個
3 | ｿﾌﾄｼｰﾙ仕切弁(GX) φ300（両受口） |  |  | 水道単価 | 1 | 基
4 | ｶﾑﾚﾊﾞｰﾛｯｸ式急速空気弁 | φ75 10.0k フランジ一体型 |  |  | 1 | 基
5 | 副弁 ﾎﾞｰﾙ形 ｷｬｯﾌﾟ式 φ75 10.0k | FCD製 面間100mm |  | 水道単価 | 1 | 基
6 | 両ﾌﾗﾝｼﾞ短管 φ75*500L GF 10.0k | ﾀﾞｸﾀｲﾙ鋳鉄 粉体 |  | 水道単価 | 1 | 本
7 | ﾌﾗﾝｼﾞ継手固定金具φ75 10.0K | 漏水補修機能なし、ﾌﾗﾝｼﾞ用ﾎﾞﾙﾄﾅｯﾄ含 |  | 水道単価 | 1 | 組
8 | ﾌﾗﾝｼﾞ継手固定金具(補修弁用)φ75 10.0K | 漏水補修機能なし、ﾌﾗﾝｼﾞ用ﾎﾞﾙﾄﾅｯﾄ含 |  | 水道単価 | 1 | 組
9 | ﾌﾗﾝｼﾞ接合材 φ75 RF 10.0k | ｶﾞｽｹｯﾄ､合金ﾎﾞﾙﾄ､ﾅｯﾄ |  | 水道単価 | 1 | 組
M | （工事費内訳書）* 本工事費 * 内訳表 | [7 empty] | 頁0-0005
T | 費目・工種・種別・細別・施工名称など | 規格１ | 規格２ | 摘要 | 数量 | 単位 | 単価 | 金額 | 備考
1 | フランジ GF形ガスケット1号 φ75 |  |  | 水道単価 | 2 | 枚
2 | 埋設標示ｼ-ﾄ(水道用) | (青色40cm巾折返率2倍) |  | 水道単価 | 169.7 | m
3 | 管明示ﾃｰﾌﾟ 幅50mm 市販品 |  |  | 水道単価 | 349.5 | m
4 | 管明示ﾃｰﾌﾟ 幅30mm 市販品 | シート上設置用 |  | 水道単価 | 169.7 | m
5 | 組合せマンホール（レジンコンクリート製） | マンホール種別：丸大 高さ：Ｈ＝１．２ｍ | 仕切弁表函 |  | 1 | ヶ所 |  |  | 施工 第0-0001号表
6 | 組合せマンホール（レジンコンクリート製） | マンホール種別：丸中 高さ：Ｈ＝１．２ｍ | 空気弁表函 |  | 1 | ヶ所 |  |  | 施工 第0-0002号表
7 | 布設費
8 | 配水幹線布設費
9 | 鋳鉄管据付工 《機械》 | φ３００mm |  | 2-3-1、2-10-5 | 170.6 | ｍ |  |  | 施工 第0-0003号表
M | （工事費内訳書）* 本工事費 * 内訳表 | [7 empty] | 頁0-0006
T | 費目・工種・種別・細別・施工名称など | 規格１ | 規格２ | 摘要 | 数量 | 単位 | 単価 | 金額 | 備考
1 | メカニカル継手工《特殊押輪》 | φ３００mm | Ｋ形 | 2-3-3、2-10-3 | 1 | 口 |  |  | 施工 第0-0005号表
2 | ＧＸ形継手取外し工 | φ３００mm，異形管受口 | 接合材料：押輪 |  | 1 | 口 |  |  | 施工 第0-0006号表
3 | ＧＸ形継手接合工 | φ３００mm，直管受口 | 接合材料：なし |  | 29 | 口 |  |  | 施工 第0-0007号表
4 | ＧＸ形継手接合工 | φ３００mm，異形管受口 | 接合材料：押輪 |  | 3 | 口 |  |  | 施工 第0-0008号表
5 | ＧＸ形継手挿口加工工 | φ３００mm | タッピンねじ式 |  | 2 | 口 |  |  | 施工 第0-0009号表
6 | 鋳鉄管切断・溝切り（２工程） | φ３００mm ＧＸ形 | タッピンねじ式専用工具使用 | 2-8-2-2 | 3 | 口 |  |  | 施工 第0-0010号表
7 | フランジ継手工 | φ７５（８０）mm | １０Ｋ | 2-3-5、2-10-3 | 2 | 口 |  |  | 施工 第0-0011号表
8 | ポリエチレンスリ－ブ被覆工（材料込） | φ３００mm |  | 2-3-11 | 171 | ｍ |  |  | 施工 第0-0012号表
9 | 仕切弁設置工 《機械・縦型》 | φ３００mm |  | 2-9-1 | 1 | 基 |  |  | 施工 第0-0013号表
M | （工事費内訳書）* 本工事費 * 内訳表 | [7 empty] | 頁0-0007
T | 費目・工種・種別・細別・施工名称など | 規格１ | 規格２ | 摘要 | 数量 | 単位 | 単価 | 金額 | 備考
1 | 空気弁設置工 | 機械施工 φ７５mm |  | 2-9-2 | 1 | 基 |  |  | 施工 第0-0014号表
2 | 組合せマンホール設置工（レジコン製） | マンホール種別：丸大 | 高さ：Ｈ＝１．２ｍ |  | 1 | ヶ所 |  |  | 施工 第0-0015号表
3 | 組合せマンホール設置工（レジコン製） | マンホール種別：丸中 | 高さ：Ｈ＝１．２ｍ |  | 1 | ヶ所 |  |  | 施工 第0-0021号表
4 | 管明示テープ工（手間のみ） | 鋳鉄管，φ３００mm＊６ｍ | 胴巻箇所数：４ 天端明示：有 | 2-3-13 | 171 | ｍ |  |  | 施工 第0-0027号表
5 | 管明示テープ工（手間のみ） | シート上テープ貼りつけ手間 |  |  | 169.7 | ｍ |  |  | 施工 第0-0028号表
6 | 管明示シート工（手間のみ） |  |  | 2-3-14 | 169.7 | ｍ |  |  | 施工 第0-0029号表
7 | 洗管工 | φ３００mm |  |  | 1 | 回 |  |  | 施工 第0-0030号表
8 | 土工
9 | 管路土工
M | （工事費内訳書）* 本工事費 * 内訳表 | [7 empty] | 頁0-0008
T | 費目・工種・種別・細別・施工名称など | 規格１ | 規格２ | 摘要 | 数量 | 単位 | 単価 | 金額 | 備考
1 | 管路掘削工 | クローラ型・標準 山積０．４５ｍ３ |  | 1-1-1 | 170 | ｍ３ |  |  | 施工 第0-0031号表
2 | 埋戻工 管防護砕砂 | クローラ型・標準 山積０．４５ｍ３ |  |  | 51 | ｍ３ |  |  | 施工 第0-0033号表
3 | 管路埋戻工 | クローラ型・標準 山積０．４５ｍ３ | 発生土 | 1-1-2 | 83 | ｍ３ |  |  | 施工 第0-0034号表
4 | 発生土処理工 | BH 山積0.45m3（平積0.35m3）、10tDT | 運搬距離：３．１km ＤＩＤ地区あり | 1-1-3 | 87 | ｍ３ |  |  | 施工 第0-0036号表
5 | ＊処分費等＊
6 | 処分費 | 想定処分先 ㈱長西 | 第２種建設発生土 |  | 105 | ｍ３ |  |  | 施工 第0-0039号表
7 | 撤去工
8 | 舗装版切断 | ｱｽﾌｧﾙﾄ舗装版 | 15cmを超え30cm以下 |  | 64 | ｍ |  |  | 施工 第0-0040号表
9 | 舗装版破砕 | ｱｽﾌｧﾙﾄ舗装版 | 障害等なし |  | 26 | ｍ２ |  |  | 施工 第0-0041号表
M | （工事費内訳書）* 本工事費 * 内訳表 | [7 empty] | 頁0-0009
T | 費目・工種・種別・細別・施工名称など | 規格１ | 規格２ | 摘要 | 数量 | 単位 | 単価 | 金額 | 備考
1 | 殻運搬 | 舗装版破砕 DID区間あり 2.0km以下 | 機械積込(対策不要厚15cm超)又は(対策必要) |  | 5 | ｍ３ |  |  | 施工 第0-0042号表
2 | ＊処分費等＊
3 | 処分費 | アスファルト掘削廃材 | 高沢産業㈱を想定 |  | 12 | ｔ |  |  | 施工 第0-0043号表
4 | 舗装工
5 | 舗装仮復旧工
6 | 表層工 | 再生 粗粒度（２０） | 車道 １層当り仕上厚５ｃｍ |  | 26 | ｍ２ |  |  | 施工 第0-0044号表
7 | 中間層工 | 再生 粗粒度（２０） | 車道 １層当り仕上厚５ｃｍ |  | 26 | ｍ２ |  |  | 施工 第0-0047号表
8 | 基層工 | 再生 粗粒度（２０） | 車道 １層当り仕上厚５ｃｍ |  | 26 | ｍ２ |  |  | 施工 第0-0048号表
9 | 基層工 | 再生 粗粒度（２０） | 車道 １層当り仕上厚５ｃｍ |  | 26 | ｍ２ |  |  | 施工 第0-0049号表
M | （工事費内訳書）* 本工事費 * 内訳表 | [7 empty] | 頁0-0010
T | 費目・工種・種別・細別・施工名称など | 規格１ | 規格２ | 摘要 | 数量 | 単位 | 単価 | 金額 | 備考
1 | 路盤工（管路土工） ２層仕上げ | 1.8ｍ未満，粒度調整砕石 M-40 | 全仕上り厚：３０ｃｍ |  | 26 | ｍ２ |  |  | 施工 第0-0050号表
2 | 路盤工（管路土工） ３層仕上げ | 1.8ｍ未満，再生クラッシャーラン RC-40 | 全仕上り厚：５８ｃｍ |  | 26 | ｍ２ |  |  | 施工 第0-0052号表
3 | 土留工
4 | 土留工
5 | たて込み簡易土留（建込工） |  |  |  | 32 | ｍ |  |  | 施工 第0-0053号表
6 | たて込み簡易土留（引抜工） |  |  |  | 32 | ｍ |  |  | 施工 第0-0055号表
7 | たて込み簡易土留機材賃料 |  |  |  | 1 | 式 |  |  | 施工 第0-0056号表
8 | たて込み簡易土留機材賃料 |  |  |  | 1 | 式 |  |  | 施工 第0-0057号表
9 | 仮設工（任意仮設）
M | （工事費内訳書）* 本工事費 * 内訳表 | [7 empty] | 頁0-0011
T | 費目・工種・種別・細別・施工名称など | 規格１ | 規格２ | 摘要 | 数量 | 単位 | 単価 | 金額 | 備考
1 | 交通管理費
2 | 交通誘導警備員Ｂ |  |  |  | 10 | 人・日 |  |  | 施工 第0-0058号表
3 | ＊＊直接工事費＊＊
4 | 運搬費
5 | 仮設材等の運搬 | 製品長１２ｍ以内 | 運搬距離１０ｋｍ（×往復） | たて込み簡易土留 | 12 | ｔ |  |  | 施工 第0-0059号表
6 | 仮設材等の積込み，取卸し費 | 積込み，取卸し（往復分） |  | たて込み簡易土留 | 12 | ｔ |  |  | 施工 第0-0060号表
7 | 技術管理費
8 | 水圧試験 | φ２００mm～３００mm |  |  | 1 | 回 |  |  | 施工 第0-0061号表
9 | ＊＊現場環境改善費（率分）＊＊
M | （工事費内訳書）* 本工事費 * 内訳表 | [7 empty] | 頁0-0012
T | 費目・工種・種別・細別・施工名称など | 規格１ | 規格２ | 摘要 | 数量 | 単位 | 単価 | 金額 | 備考
1 | 共通仮設費率計算額(千円単位)
2 | ＊＊共通仮設費計＊＊
3 | ＊＊純工事費＊＊
4 | ＊＊現場管理費(千円単位)
5 | ＊＊工事原価＊＊
6 | ＊＊一般管理費等＊＊
7 | ＊＊工事価格＊＊
8 | ＊＊消費税等相当額＊＊
9 | ＊＊工事費＊＊
M | （工事費内訳書）* 付帯工事費 * 内訳表 | [7 empty] | 頁0-0013
T | 費目・工種・種別・細別・施工名称など | 規格１ | 規格２ | 摘要 | 数量 | 単位 | 単価 | 金額 | 備考
1 | ＊＊＊附帯工事費（配水管）＊＊＊
2 | 配水管布設替工
3 | 材料費
4 | 配水管材料費
5 | DCIP(GX S種管) φ200 直管 5.0ｍ | エポキシ樹脂粉体塗装 |  | 水道単価 | 28 | 本
6 | DCIP(GX S種管) φ200 直管 5.0ｍ | エポキシ樹脂粉体塗装 | 切管用 | 水道単価 | 6 | 本
7 | 曲管45°(GX) φ200 |  |  | 水道単価 | 11 | ｹ
8 | 両受曲管45°(GX) φ200 |  |  | 水道単価 | 1 | ｹ
9 | ﾌﾗﾝｼﾞ付Ｔ字管(GX) φ200×75 | 空気弁用・消火栓用 GF 7.5K |  | 水道単価 | 1 | 個
M | （工事費内訳書）* 付帯工事費 * 内訳表 | [7 empty] | 頁0-0014
T | 費目・工種・種別・細別・施工名称など | 規格１ | 規格２ | 摘要 | 数量 | 単位 | 単価 | 金額 | 備考
1 | 両受短管(GX) φ200 |  |  | 水道単価 | 1 | ｹ
2 | 押輪(GX) φ200(ﾎﾞﾙﾄ･ﾅｯﾄ･ｺﾞﾑ輪含む) |  |  | 水道単価 | 10 | 組
3 | G-Link (GX) φ200 |  |  | 水道単価 | 10 | 組
4 | ライナ (GX) φ200 |  |  | 水道単価 | 7 | ｹ
5 | ｿﾌﾄｼｰﾙ仕切弁(GX) φ200（両受口） |  |  | 水道単価 | 2 | 基
6 | ｶﾑﾚﾊﾞｰﾛｯｸ式急速空気弁 | ﾌﾗﾝｼﾞ一体型 副弁付 |  | 水道単価 | 1 | 基
7 | 両ﾌﾗﾝｼﾞ短管 φ75*500L GF 7.5k | ﾀﾞｸﾀｲﾙ鋳鉄 粉体 |  | 水道単価 | 1 | 本
8 | ﾌﾗﾝｼﾞ継手固定金具φ75 7.5K | 漏水補修機能なし、ﾌﾗﾝｼﾞ用ﾎﾞﾙﾄﾅｯﾄ含 |  | 水道単価 | 1 | 組
9 | ﾌﾗﾝｼﾞ継手固定金具(補修弁用)φ75 7.5K | 漏水補修機能なし、ﾌﾗﾝｼﾞ用ﾎﾞﾙﾄﾅｯﾄ含 |  | 水道単価 | 1 | 組
M | （工事費内訳書）* 付帯工事費 * 内訳表 | [7 empty] | 頁0-0015
T | 費目・工種・種別・細別・施工名称など | 規格１ | 規格２ | 摘要 | 数量 | 単位 | 単価 | 金額 | 備考
1 | フランジ GF形ガスケット1号 φ75 |  |  | 水道単価 | 2 | 枚
2 | 埋設標示ｼ-ﾄ(水道用) | (青色40cm巾折返率2倍) |  | 水道単価 | 169.8 | m
3 | 管明示ﾃｰﾌﾟ 幅50mm 市販品 |  |  | 水道単価 | 312.9 | m
4 | 管明示ﾃｰﾌﾟ 幅30mm 市販品 | シート上設置用 |  | 水道単価 | 169.8 | m
5 | 組合せマンホール（レジンコンクリート製） | マンホール種別：丸中 高さ：Ｈ＝１．１ｍ | 仕切弁表函 |  | 2 | ヶ所 |  |  | 施工 第0-0062号表
6 | 組合せマンホール（レジンコンクリート製） | マンホール種別：丸中 高さ：Ｈ＝１．１ｍ | 空気弁表函 |  | 1 | ヶ所 |  |  | 施工 第0-0063号表
7 | 布設費
8 | 配水管布設費
9 | 鋳鉄管据付工 《機械》 | φ２００mm |  | 2-3-1、2-10-5 | 171 | ｍ |  |  | 施工 第0-0064号表
M | （工事費内訳書）* 付帯工事費 * 内訳表 | [7 empty] | 頁0-0016
T | 費目・工種・種別・細別・施工名称など | 規格１ | 規格２ | 摘要 | 数量 | 単位 | 単価 | 金額 | 備考
1 | メカニカル継手取外し工《特殊押輪》 | φ２００mm | Ｋ形 | 2-3-3、2-10-3 | 1 | 口 |  |  | 施工 第0-0065号表
2 | メカニカル継手工《特殊押輪》 | φ２００mm | Ｋ形 | 2-3-3、2-10-3 | 1 | 口 |  |  | 施工 第0-0066号表
3 | ＧＸ形継手接合工 | φ２００mm，直管受口 | 接合材料：なし |  | 34 | 口 |  |  | 施工 第0-0067号表
4 | ＧＸ形継手接合工 | φ２００mm，異形管受口 | 接合材料：押輪 |  | 10 | 口 |  |  | 施工 第0-0068号表
5 | ＧＸ形継手接合工 | φ２００mm，異形管受口 | 接合材料：Ｇ－Ｌｉｎｋ |  | 10 | 口 |  |  | 施工 第0-0069号表
6 | 鋳鉄管切断工《据付管切断》 | φ２００mm | エンジンカッター使用 | 2-8-1、2-10-2 | 10 | 口 |  |  | 施工 第0-0070号表
7 | フランジ継手工 | φ７５（８０）mm | ７．５Ｋ | 2-3-5、2-10-3 | 2 | 口 |  |  | 施工 第0-0071号表
8 | ポリエチレンスリ－ブ被覆工（材料込） | φ２００mm |  | 2-3-11 | 171.6 | ｍ |  |  | 施工 第0-0072号表
9 | 仕切弁設置工 《機械・縦型》 | φ２００mm |  | 2-9-1 | 2 | 基 |  |  | 施工 第0-0073号表
M | （工事費内訳書）* 付帯工事費 * 内訳表 | [7 empty] | 頁0-0017
T | 費目・工種・種別・細別・施工名称など | 規格１ | 規格２ | 摘要 | 数量 | 単位 | 単価 | 金額 | 備考
1 | 空気弁設置工 | 人力施工 φ１３mm～φ２５mm |  | 2-9-2 | 1 | 基 |  |  | 施工 第0-0074号表
2 | 組合せマンホール設置工（レジコン製） | マンホール種別：丸中 | 高さ：Ｈ＝１．１ｍ |  | 3 | ヶ所 |  |  | 施工 第0-0075号表
3 | 管明示テープ工（手間のみ） | 鋳鉄管，φ２００mm＊５ｍ | 胴巻箇所数：４ 天端明示：有 | 2-3-13 | 171.6 | ｍ |  |  | 施工 第0-0077号表
4 | 管明示シート工（手間のみ） |  |  | 2-3-14 | 169.8 | ｍ |  |  | 施工 第0-0029号表
5 | 管明示テープ工（手間のみ） | シート上テープ貼りつけ手間 |  |  | 169.8 | ｍ |  |  | 施工 第0-0028号表
6 | 洗管工 | φ２００mm |  |  | 1 | 回 |  |  | 施工 第0-0078号表
7 | 土工
8 | 管路土工
9 | 基面整正 |  |  |  | 143 | ｍ２ |  |  | 施工 第0-0079号表
M | （工事費内訳書）* 付帯工事費 * 内訳表 | [7 empty] | 頁0-0018
T | 費目・工種・種別・細別・施工名称など | 規格１ | 規格２ | 摘要 | 数量 | 単位 | 単価 | 金額 | 備考
1 | 埋戻工 管防護砕砂 | クローラ型・クレーン付 山積０．８ｍ３ |  |  | 59 | ｍ３ |  |  | 施工 第0-0080号表
2 | 仮設工（任意仮設）
3 | 交通管理費
4 | 交通誘導警備員Ｂ |  |  |  | 9 | 人・日 |  |  | 施工 第0-0058号表
5 | ＊＊直接工事費＊＊
6 | 技術管理費
7 | 水圧試験 | φ２００mm～３００mm |  |  | 1 | 回 |  |  | 施工 第0-0061号表
8 | ＊＊現場環境改善費（率分）＊＊
9 | 共通仮設費率計算額(千円単位)
M | （工事費内訳書）* 付帯工事費 * 内訳表 | [7 empty] | 頁0-0019
T | 費目・工種・種別・細別・施工名称など | 規格１ | 規格２ | 摘要 | 数量 | 単位 | 単価 | 金額 | 備考
1 | ＊＊共通仮設費計＊＊
2 | ＊＊純工事費＊＊
3 | ＊＊現場管理費(千円単位)
4 | ＊＊工事原価＊＊
5 | ＊＊一般管理費等＊＊
6 | ＊＊工事価格＊＊
7 | ＊＊消費税等相当額＊＊
8 | ＊＊工事費＊＊
9 | ＊＊工事価格計＊＊
M | （工事費内訳書）* 付帯工事費 * 内訳表 | [7 empty] | 頁0-0020
T | 費目・工種・種別・細別・施工名称など | 規格１ | 規格２ | 摘要 | 数量 | 単位 | 単価 | 金額 | 備考
1 | ＊＊消費税等相当額計＊＊
2 | ＊＊工事費計＊＊
3 | （参考）予定価格に占める法定福利費概算額
4
5
6
7
8
9
M | 施 工 内 訳 表 | 施工 第0-0001号表 | [6 empty] | 頁0-0021
N | 組合せマンホール（レジンコンクリート製） | マンホール種別：丸大 高さ：Ｈ＝１．２ｍ | 仕切弁表函 |  | 1 | ヶ所 | 当り
T | 名称・規格など | 規格１ | 規格２ | 摘要 | 数量 | 単位 | 単価 | 金額 | 備考
1 | 仕切弁 表函 | 丸大 L型 |  |  | 1 | 個
2 | 弁マンホール ﾚｼﾞｺﾝ製 | φ600mm×0.2mA |  |  | 1 | 個
3 | 弁マンホール ﾚｼﾞｺﾝ製 | φ600mm×0.2mB |  |  | 1 | 個
4 | 弁マンホール ﾚｼﾞｺﾝ製 | φ600mm×0.5mC |  |  | 1 | 個
5 | ﾚｼﾞｺﾝﾏﾝﾎｰﾙ用底版 丸大 |  |  |  | 1 | 個
6 | ＊＊＊ 単位当り ＊＊＊ |  |  |  | 1 | ヶ所
7 | ＜マンホール種別＞：丸大 | ＜埋設深さ＞：Ｈ＝１．２ｍ
8 | ＜種 類＞：仕切弁
9
A
B
C
M | 施 工 内 訳 表 | 施工 第0-0002号表 | [6 empty] | 頁0-0022
N | 組合せマンホール（レジンコンクリート製） | マンホール種別：丸中 高さ：Ｈ＝１．２ｍ | 空気弁表函 |  | 1 | ヶ所 | 当り
T | 名称・規格など | 規格１ | 規格２ | 摘要 | 数量 | 単位 | 単価 | 金額 | 備考
1 | 空気弁 表函 | 丸中L型 |  |  | 1 | 組
2 | 弁マンホール ﾚｼﾞｺﾝ製 | φ500mm×0.2mＡ |  | 水道単価 | 1 | 個
3 | 弁マンホール ﾚｼﾞｺﾝ製 | φ500mm×0.2mB |  | 水道単価 | 1 | 個
4 | 弁マンホール ﾚｼﾞｺﾝ製 | φ500mm×0.5mC |  | 水道単価 | 1 | 個
5 | ﾚｼﾞｺﾝﾏﾝﾎｰﾙ用底版 丸中 |  |  | 水道単価 | 1 | 個
6 | ＊＊＊ 単位当り ＊＊＊ |  |  |  | 1 | ヶ所
7
8
9
A
B
C
M | 施 工 内 訳 表 | 施工 第0-0003号表 | [6 empty] | 頁0-0023
N | 鋳鉄管据付工 《機械》 | φ３００mm |  | 2-3-1、2-10-5 | 10 | ｍ | 当り
T | 名称・規格など | 規格１ | 規格２ | 摘要 | 数量 | 単位 | 単価 | 金額 | 備考
1 | 配管工 |  |  |  | 0.13 | 人
2 | 普通作業員 |  |  |  | 0.19 | 人
3 | トラック運転 | クレーン装置付∴４～４．５ｔ積２．９ｔ吊 |  |  | 1.54 | 時間 |  |  | 施工 第0-0004号表
4 | 諸雑費 |  |  |  | 1 | 式
5 | ＊＊＊ 合 計 ＊＊＊ |  |  |  | 10 | ｍ
6 | ＊＊＊ 単位当り ＊＊＊ |  |  |  | 1 | ｍ
7 | ＜管 径＞：φ３００mm | ＜作業種別＞：鋳鉄管据付
8 | ＜作業形態＞：機械 | ＜豪雪割増＞：豪雪割増 工種条件と同じ
9
A
B
C
M | 施 工 内 訳 表 | 施工 第0-0004号表 | [6 empty] | 頁0-0024
N | トラック運転 | クレーン装置付∴４～４．５ｔ積２．９ｔ吊 |  |  | 1 | 時間 | 当り
T | 名称・規格など | 規格１ | 規格２ | 摘要 | 数量 | 単位 | 単価 | 金額 | 備考
1 | トラック［クレーン装置付］ | ４～４．５ｔ積 ２．９ｔ吊 |  |  | 1 | 時間
2 | 運転手（特殊） |  |  |  | 0.17 | 人
3 | 軽油 |  |  |  | 5.7 | Ｌ
4 | 諸雑費 |  |  |  | 1 | 式
5 | ＊＊＊ 単位当り ＊＊＊ |  |  |  | 1 | 時間
6 | 規格：クレーン装置付∴４～４．５ｔ積２．９ｔ吊 | 供用日当運転時間：0
7 | 豪雪割増：豪雪割増 工種条件と同じ | 特殊運転手（人／ｈ）：0
8 | 軽油（Ｌ／ｈ）：0
9
A
B
C
M | 施 工 内 訳 表 | 施工 第0-0005号表 | [6 empty] | 頁0-0025
N | メカニカル継手工《特殊押輪》 | φ３００mm | Ｋ形 | 2-3-3、2-10-3 | 1 | 口 | 当り
T | 名称・規格など | 規格１ | 規格２ | 摘要 | 数量 | 単位 | 単価 | 金額 | 備考
1 | 配管工 |  |  |  | 0.104 | 人
2 | 普通作業員 |  |  |  | 0.104 | 人
3 | 諸雑費 |  |  |  | 1 | ％
4 | ＊＊＊ 単位当り ＊＊＊ |  |  |  | 1 | 口
5 | ＜管 径＞：φ３００mm | ＜継手種別＞：Ｋ形
6 | ＜押輪種別＞：特殊押輪 | ＜作業種別＞：据付
7
8
9
A
B
C
M | 施 工 内 訳 表 | 施工 第0-0006号表 | [6 empty] | 頁0-0026
N | ＧＸ形継手取外し工 | φ３００mm，異形管受口 | 接合材料：押輪 |  | 1 | 口 | 当り
T | 名称・規格など | 規格１ | 規格２ | 摘要 | 数量 | 単位 | 単価 | 金額 | 備考
1 | 配管工 |  |  |  | 0.225 | 人
2 | 普通作業員 |  |  |  | 0.225 | 人
3 | 諸雑費 |  |  |  | 1 | ％
4 | ＊＊＊ 単位当り ＊＊＊ |  |  |  | 1 | 口
5 | ＜管 径＞：φ３００mm | ＜受口種別＞：異形管受口
6 | ＜接合材料＞：押輪 | ＜作業種別＞：取外し
7
8
9
A
B
C
M | 施 工 内 訳 表 | 施工 第0-0007号表 | [6 empty] | 頁0-0027
N | ＧＸ形継手接合工 | φ３００mm，直管受口 | 接合材料：なし |  | 1 | 口 | 当り
T | 名称・規格など | 規格１ | 規格２ | 摘要 | 数量 | 単位 | 単価 | 金額 | 備考
1 | 配管工 |  |  |  | 0.09 | 人
2 | 普通作業員 |  |  |  | 0.09 | 人
3 | 諸雑費 |  |  |  | 1 | ％
4 | ＊＊＊ 単位当り ＊＊＊ |  |  |  | 1 | 口
5 | ＜管 径＞：φ３００mm | ＜受口種別＞：直管受口
6 | ＜接合材料＞：なし | ＜作業種別＞：接合
7
8
9
A
B
C
M | 施 工 内 訳 表 | 施工 第0-0008号表 | [6 empty] | 頁0-0028
N | ＧＸ形継手接合工 | φ３００mm，異形管受口 | 接合材料：押輪 |  | 1 | 口 | 当り
T | 名称・規格など | 規格１ | 規格２ | 摘要 | 数量 | 単位 | 単価 | 金額 | 備考
1 | 配管工 |  |  |  | 0.09 | 人
2 | 普通作業員 |  |  |  | 0.09 | 人
3 | 諸雑費 |  |  |  | 1 | ％
4 | ＊＊＊ 単位当り ＊＊＊ |  |  |  | 1 | 口
5 | ＜管 径＞：φ３００mm | ＜受口種別＞：異形管受口
6 | ＜接合材料＞：押輪 | ＜作業種別＞：接合
7
8
9
A
B
C
M | 施 工 内 訳 表 | 施工 第0-0009号表 | [6 empty] | 頁0-0029
N | ＧＸ形継手挿口加工工 | φ３００mm | タッピンねじ式 |  | 1 | 口 | 当り
T | 名称・規格など | 規格１ | 規格２ | 摘要 | 数量 | 単位 | 単価 | 金額 | 備考
1 | 配管工 |  |  |  | 0.04 | 人
2 | 普通作業員 |  |  |  | 0.04 | 人
3 | 諸雑費 |  |  |  | 5 | ％
4 | ＊＊＊ 単位当り ＊＊＊ |  |  |  | 1 | 口
5 | ＜管径＞：φ３００mm | ＜継手種別＞：ＧＸ形
6 | ＜固定方式＞：タッピンねじ式
7
8
9
A
B
C
M | 施 工 内 訳 表 | 施工 第0-0010号表 | [6 empty] | 頁0-0030
N | 鋳鉄管切断・溝切り（２工程） | φ３００mm ＧＸ形 | タッピンねじ式専用工具使用 | 2-8-2-2 | 1 | 口 | 当り
T | 名称・規格など | 規格１ | 規格２ | 摘要 | 数量 | 単位 | 単価 | 金額 | 備考
1 | 特殊作業員 |  |  |  | 0.25 | 人
2 | 普通作業員 |  |  |  | 0.46 | 人
3 | 機械損料 タッピンねじ式専用工具 |  |  |  | 0.26 | 日
4 | 溝切り・切断刃損耗費 |  |  |  | 0.048 | 枚
5 | 諸雑費 |  |  |  | 1 | ％
6 | ＊＊＊ 単位当り ＊＊＊ |  |  |  | 1 | 口
7 | ＜管 径＞：φ３００mm | ＜継手種別＞：ＧＸ形
8 | ＜工程＞：切断・溝切り２工程
9
A
B
C
M | 施 工 内 訳 表 | 施工 第0-0011号表 | [6 empty] | 頁0-0031
N | フランジ継手工 | φ７５（８０）mm | １０Ｋ | 2-3-5、2-10-3 | 1 | 口 | 当り
T | 名称・規格など | 規格１ | 規格２ | 摘要 | 数量 | 単位 | 単価 | 金額 | 備考
1 | 配管工 |  |  |  | 0.11 | 人
2 | 普通作業員 |  |  |  | 0.11 | 人
3 | 諸雑費 |  |  |  | 1 | ％
4 | ＊＊＊ 単位当り ＊＊＊ |  |  |  | 1 | 口
5 | ＜管 径＞：φ７５（８０）mm | ＜管規格＞：１０Ｋ
6 | ＜作業種別＞：接合
7
8
9
A
B
C
M | 施 工 内 訳 表 | 施工 第0-0012号表 | [6 empty] | 頁0-0032
N | ポリエチレンスリ－ブ被覆工（材料込） | φ３００mm |  | 2-3-11 | 100 | ｍ | 当り
T | 名称・規格など | 規格１ | 規格２ | 摘要 | 数量 | 単位 | 単価 | 金額 | 備考
1 | 配管工 |  |  |  | 0.59 | 人
2 | 普通作業員 |  |  |  | 0.59 | 人
3 | ﾎﾟﾘｴﾁﾚﾝｽﾘｰﾌﾞ(JWWAK規格品) φ300 | 7.0m/枚 |  |  | 116.667 | ｍ
4 | 固定用ｺﾞﾑﾊﾞﾝﾄﾞ φ300 |  |  |  | 150 | 個
5 | 諸雑費 |  |  |  | 1 | 式
6 | ＊＊＊ 合 計 ＊＊＊ |  |  |  | 100 | ｍ
7 | ＊＊＊ 単位当り ＊＊＊ |  |  |  | 1 | ｍ
8 | ＜管 径＞：φ３００mm | ＜固定具＞：固定用ゴムバンド
9 | ＜ポリエチレンスリーブ割増係数＞：0 | ＜固定ゴムバンド割増係数＞：0
A
B
C
M | 施 工 内 訳 表 | 施工 第0-0013号表 | [6 empty] | 頁0-0033
N | 仕切弁設置工 《機械・縦型》 | φ３００mm |  | 2-9-1 | 1 | 基 | 当り
T | 名称・規格など | 規格１ | 規格２ | 摘要 | 数量 | 単位 | 単価 | 金額 | 備考
1 | 配管工 |  |  |  | 0.11 | 人
2 | 普通作業員 |  |  |  | 0.17 | 人
3 | トラック運転 | クレーン装置付∴４～４．５ｔ積２．９ｔ吊 |  |  | 0.91 | 時間 |  |  | 施工 第0-0004号表
4 | 諸雑費 |  |  |  | 1 | 式
5 | ＊＊＊ 単位当り ＊＊＊ |  |  |  | 1 | 基
6 | ＜管 径＞：φ３００mm | ＜仕切弁種別＞：縦型
7 | ＜豪雪割増＞：豪雪割増 工種条件と同じ
8
9
A
B
C
M | 施 工 内 訳 表 | 施工 第0-0014号表 | [6 empty] | 頁0-0034
N | 空気弁設置工 | 機械施工 φ７５mm |  | 2-9-2 | 1 | 基 | 当り
T | 名称・規格など | 規格１ | 規格２ | 摘要 | 数量 | 単位 | 単価 | 金額 | 備考
1 | 配管工 |  |  |  | 0.09 | 人
2 | 普通作業員 |  |  |  | 0.11 | 人
3 | トラック運転 | クレーン装置付∴４～４．５ｔ積２．９ｔ吊 |  |  | 0.4 | 時間 |  |  | 施工 第0-0004号表
4 | 諸雑費 |  |  |  | 1 | ％
5 | ＊＊＊ 単位当り ＊＊＊ |  |  |  | 1 | 基
6 | ＜方法＞：機械施工 | ＜管 径＞：φ７５mm
7 | ＜弁種別＞：空気弁 | ＜豪雪割増＞：豪雪割増 工種条件と同じ
8
9
A
B
C
M | 施 工 内 訳 表 | 施工 第0-0015号表 | [6 empty] | 頁0-0035
N | 組合せマンホール設置工（レジコン製） | マンホール種別：丸大 | 高さ：Ｈ＝１．２ｍ |  | 1 | ヶ所 | 当り
T | 名称・規格など | 規格１ | 規格２ | 摘要 | 数量 | 単位 | 単価 | 金額 | 備考
1 | 鉄蓋設置工 | マンホール種別：円形４号（丸大） |  |  | 1 | 個 |  |  | 施工 第0-0016号表
2 | マンホール設置工（仕切弁・空気弁等） | マンホール種別：円形４号 上部壁 | 高さ：２００ |  | 1 | ヶ所 |  |  | 施工 第0-0017号表
3 | マンホール設置工（仕切弁・空気弁等） | マンホール種別：円形４号 中部壁 | 高さ：２００ |  | 1 | ヶ所 |  |  | 施工 第0-0018号表
4 | マンホール設置工（仕切弁・空気弁等） | マンホール種別：円形４号 下部壁 | 高さ：５００ |  | 1 | ヶ所 |  |  | 施工 第0-0019号表
5 | マンホール設置工（仕切弁・空気弁等） | マンホール種別：円形４号 底版 | 高さ：４０ |  | 1 | ヶ所 |  |  | 施工 第0-0020号表
6 | ＊＊＊ 単位当り ＊＊＊ |  |  |  | 1 | ヶ所
7 | ＜マンホール種別＞：丸大 | ＜高 さ＞：Ｈ＝１．２ｍ
8
9
A
B
C
M | 施 工 内 訳 表 | 施工 第0-0016号表 | [6 empty] | 頁0-0036
N | 鉄蓋設置工 | マンホール種別：円形４号（丸大） |  |  | 1 | 個 | 当り
T | 名称・規格など | 規格１ | 規格２ | 摘要 | 数量 | 単位 | 単価 | 金額 | 備考
1 | 普通作業員 |  |  |  | 0.11 | 人
2 | 無収縮モルタル | マンホール蓋下水道用 |  |  | 0.009 | ｍ３
3 | 諸雑費 |  |  |  | 1 | 式
4 | ＊＊＊ 単位当り ＊＊＊ |  |  |  | 1 | 個
5 | ＜作業内容＞：設置工 | ＜マンホール種別＞：円形４号（丸大）
6
7
8
9
A
B
C
M | 施 工 内 訳 表 | 施工 第0-0017号表 | [6 empty] | 頁0-0037
N | マンホール設置工（仕切弁・空気弁等） | マンホール種別：円形４号 上部壁 | 高さ：２００ |  | 1 | ヶ所 | 当り
T | 名称・規格など | 規格１ | 規格２ | 摘要 | 数量 | 単位 | 単価 | 金額 | 備考
1 | 普通作業員 |  |  |  | 0.03 | 人
2 | 諸雑費 |  |  |  | 1 | 式
3 | ＊＊＊ 単位当り ＊＊＊ |  |  |  | 1 | ヶ所
4 | ＜マンホール種別＞：円形４号 | ＜種 類＞：上部壁
5 | ＜高 さ＞：２００
6
7
8
9
A
B
C
M | 施 工 内 訳 表 | 施工 第0-0018号表 | [6 empty] | 頁0-0038
N | マンホール設置工（仕切弁・空気弁等） | マンホール種別：円形４号 中部壁 | 高さ：２００ |  | 1 | ヶ所 | 当り
T | 名称・規格など | 規格１ | 規格２ | 摘要 | 数量 | 単位 | 単価 | 金額 | 備考
1 | 普通作業員 |  |  |  | 0.02 | 人
2 | 諸雑費 |  |  |  | 1 | 式
3 | ＊＊＊ 単位当り ＊＊＊ |  |  |  | 1 | ヶ所
4 | ＜マンホール種別＞：円形４号 | ＜種 類＞：中部壁
5 | ＜高 さ＞：２００
6
7
8
9
A
B
C
M | 施 工 内 訳 表 | 施工 第0-0019号表 | [6 empty] | 頁0-0039
N | マンホール設置工（仕切弁・空気弁等） | マンホール種別：円形４号 下部壁 | 高さ：５００ |  | 1 | ヶ所 | 当り
T | 名称・規格など | 規格１ | 規格２ | 摘要 | 数量 | 単位 | 単価 | 金額 | 備考
1 | 普通作業員 |  |  |  | 0.03 | 人
2 | 諸雑費 |  |  |  | 1 | 式
3 | ＊＊＊ 単位当り ＊＊＊ |  |  |  | 1 | ヶ所
4 | ＜マンホール種別＞：円形４号 | ＜種 類＞：下部壁
5 | ＜高 さ＞：５００
6
7
8
9
A
B
C
M | 施 工 内 訳 表 | 施工 第0-0020号表 | [6 empty] | 頁0-0040
N | マンホール設置工（仕切弁・空気弁等） | マンホール種別：円形４号 底版 | 高さ：４０ |  | 1 | ヶ所 | 当り
T | 名称・規格など | 規格１ | 規格２ | 摘要 | 数量 | 単位 | 単価 | 金額 | 備考
1 | 普通作業員 |  |  |  | 0.02 | 人
2 | 諸雑費 |  |  |  | 1 | 式
3 | ＊＊＊ 単位当り ＊＊＊ |  |  |  | 1 | ヶ所
4 | ＜マンホール種別＞：円形４号 | ＜種 類＞：底版
5 | ＜高 さ＞：４０
6
7
8
9
A
B
C
M | 施 工 内 訳 表 | 施工 第0-0021号表 | [6 empty] | 頁0-0041
N | 組合せマンホール設置工（レジコン製） | マンホール種別：丸中 | 高さ：Ｈ＝１．２ｍ |  | 1 | ヶ所 | 当り
T | 名称・規格など | 規格１ | 規格２ | 摘要 | 数量 | 単位 | 単価 | 金額 | 備考
1 | 鉄蓋設置工 | マンホール種別：円形３号（丸中） |  |  | 1 | 個 |  |  | 施工 第0-0022号表
2 | マンホール設置工（仕切弁・空気弁等） | マンホール種別：円形３号 上部壁 | 高さ：２００ |  | 1 | ヶ所 |  |  | 施工 第0-0023号表
3 | マンホール設置工（仕切弁・空気弁等） | マンホール種別：円形３号 中部壁 | 高さ：２００ |  | 1 | ヶ所 |  |  | 施工 第0-0024号表
4 | マンホール設置工（仕切弁・空気弁等） | マンホール種別：円形３号 下部壁 | 高さ：５００ |  | 1 | ヶ所 |  |  | 施工 第0-0025号表
5 | マンホール設置工（仕切弁・空気弁等） | マンホール種別：円形３号 底版 | 高さ：４０ |  | 1 | ヶ所 |  |  | 施工 第0-0026号表
6 | ＊＊＊ 単位当り ＊＊＊ |  |  |  | 1 | ヶ所
7 | ＜マンホール種別＞：丸中 | ＜高 さ＞：Ｈ＝１．２ｍ
8
9
A
B
C
M | 施 工 内 訳 表 | 施工 第0-0022号表 | [6 empty] | 頁0-0042
N | 鉄蓋設置工 | マンホール種別：円形３号（丸中） |  |  | 1 | 個 | 当り
T | 名称・規格など | 規格１ | 規格２ | 摘要 | 数量 | 単位 | 単価 | 金額 | 備考
1 | 普通作業員 |  |  |  | 0.1 | 人
2 | 無収縮モルタル | マンホール蓋下水道用 |  |  | 0.007 | ｍ３
3 | 諸雑費 |  |  |  | 1 | 式
4 | ＊＊＊ 単位当り ＊＊＊ |  |  |  | 1 | 個
5 | ＜作業内容＞：設置工 | ＜マンホール種別＞：円形３号（丸中）
6
7
8
9
A
B
C
M | 施 工 内 訳 表 | 施工 第0-0023号表 | [6 empty] | 頁0-0043
N | マンホール設置工（仕切弁・空気弁等） | マンホール種別：円形３号 上部壁 | 高さ：２００ |  | 1 | ヶ所 | 当り
T | 名称・規格など | 規格１ | 規格２ | 摘要 | 数量 | 単位 | 単価 | 金額 | 備考
1 | 普通作業員 |  |  |  | 0.03 | 人
2 | 諸雑費 |  |  |  | 1 | 式
3 | ＊＊＊ 単位当り ＊＊＊ |  |  |  | 1 | ヶ所
4 | ＜マンホール種別＞：円形３号 | ＜種 類＞：上部壁
5 | ＜高 さ＞：２００
6
7
8
9
A
B
C
M | 施 工 内 訳 表 | 施工 第0-0024号表 | [6 empty] | 頁0-0044
N | マンホール設置工（仕切弁・空気弁等） | マンホール種別：円形３号 中部壁 | 高さ：２００ |  | 1 | ヶ所 | 当り
T | 名称・規格など | 規格１ | 規格２ | 摘要 | 数量 | 単位 | 単価 | 金額 | 備考
1 | 普通作業員 |  |  |  | 0.02 | 人
2 | 諸雑費 |  |  |  | 1 | 式
3 | ＊＊＊ 単位当り ＊＊＊ |  |  |  | 1 | ヶ所
4 | ＜マンホール種別＞：円形３号 | ＜種 類＞：中部壁
5 | ＜高 さ＞：２００
6
7
8
9
A
B
C
M | 施 工 内 訳 表 | 施工 第0-0025号表 | [6 empty] | 頁0-0045
N | マンホール設置工（仕切弁・空気弁等） | マンホール種別：円形３号 下部壁 | 高さ：５００ |  | 1 | ヶ所 | 当り
T | 名称・規格など | 規格１ | 規格２ | 摘要 | 数量 | 単位 | 単価 | 金額 | 備考
1 | 普通作業員 |  |  |  | 0.03 | 人
2 | 諸雑費 |  |  |  | 1 | 式
3 | ＊＊＊ 単位当り ＊＊＊ |  |  |  | 1 | ヶ所
4 | ＜マンホール種別＞：円形３号 | ＜種 類＞：下部壁
5 | ＜高 さ＞：５００
6
7
8
9
A
B
C
M | 施 工 内 訳 表 | 施工 第0-0026号表 | [6 empty] | 頁0-0046
N | マンホール設置工（仕切弁・空気弁等） | マンホール種別：円形３号 底版 | 高さ：４０ |  | 1 | ヶ所 | 当り
T | 名称・規格など | 規格１ | 規格２ | 摘要 | 数量 | 単位 | 単価 | 金額 | 備考
1 | 普通作業員 |  |  |  | 0.02 | 人
2 | 諸雑費 |  |  |  | 1 | 式
3 | ＊＊＊ 単位当り ＊＊＊ |  |  |  | 1 | ヶ所
4 | ＜マンホール種別＞：円形３号 | ＜種 類＞：底版
5 | ＜高 さ＞：４０
6
7
8
9
A
B
C
M | 施 工 内 訳 表 | 施工 第0-0027号表 | [6 empty] | 頁0-0047
N | 管明示テープ工（手間のみ） | 鋳鉄管，φ３００mm＊６ｍ | 胴巻箇所数：４ 天端明示：有 | 2-3-13 | 100 | ｍ | 当り
T | 名称・規格など | 規格１ | 規格２ | 摘要 | 数量 | 単位 | 単価 | 金額 | 備考
1 | 普通作業員 |  |  |  | 0.11 | 人
2 | 諸雑費 |  |  |  | 1 | 式
3 | ＊＊＊ 合 計 ＊＊＊ |  |  |  | 100 | ｍ
4 | ＊＊＊ 単位当り ＊＊＊ |  |  |  | 1 | ｍ
5 | ＜管種＞：鋳鉄管 | ＜管口径＊寸法＞：φ３００mm＊６ｍ
6
7
8
9
A
B
C
M | 施 工 内 訳 表 | 施工 第0-0028号表 | [6 empty] | 頁0-0048
N | 管明示テープ工（手間のみ） | シート上テープ貼りつけ手間 |  |  | 100 | ｍ | 当り
T | 名称・規格など | 規格１ | 規格２ | 摘要 | 数量 | 単位 | 単価 | 金額 | 備考
1 | 普通作業員 |  |  |  | 0.04 | 人
2 | ＊＊＊ 合 計 ＊＊＊ |  |  |  | 100 | ｍ
3 | ＊＊＊ 単位当り ＊＊＊ |  |  |  | 1 | ｍ
4
5
6
7
8
9
A
B
C
M | 施 工 内 訳 表 | 施工 第0-0029号表 | [6 empty] | 頁0-0049
N | 管明示シート工（手間のみ） |  |  | 2-3-14 | 100 | ｍ | 当り
T | 名称・規格など | 規格１ | 規格２ | 摘要 | 数量 | 単位 | 単価 | 金額 | 備考
1 | 普通作業員 |  |  |  | 0.4 | 人
2 | 諸雑費 |  |  |  | 1 | 式
3 | ＊＊＊ 合 計 ＊＊＊ |  |  |  | 100 | ｍ
4 | ＊＊＊ 単位当り ＊＊＊ |  |  |  | 1 | ｍ
5
6
7
8
9
A
B
C
M | 施 工 内 訳 表 | 施工 第0-0030号表 | [6 empty] | 頁0-0050
N | 洗管工 | φ３００mm |  |  | 1 | 回 | 当り
T | 名称・規格など | 規格１ | 規格２ | 摘要 | 数量 | 単位 | 単価 | 金額 | 備考
1 | 配管工 |  |  |  | 0.6 | 人
2 | 洗管玉 φ300用 | ３回転用 |  |  | 1 | ｹ
3 | 諸雑費 |  |  |  | 1 | ％
4 | ＊＊＊ 単位当り ＊＊＊ |  |  |  | 1 | 回
5 | ＜管 径＞：φ３００mm
6
7
8
9
A
B
C
M | 施 工 内 訳 表 | 施工 第0-0031号表 | [6 empty] | 頁0-0051
N | 管路掘削工 | クローラ型・標準 山積０．４５ｍ３ |  | 1-1-1 | 100 | ｍ３ | 当り
T | 名称・規格など | 規格１ | 規格２ | 摘要 | 数量 | 単位 | 単価 | 金額 | 備考
1 | 土木一般世話役 |  |  |  | 1.5 | 人
2 | 普通作業員 |  |  |  | 3.9 | 人
3 | バックホウ運転 | クローラ型・標準∴山積０．４５ｍ３ | 排出ガス対策型１次基準 |  | 8.8 | 時間 |  |  | 施工 第0-0032号表
4 | 諸雑費 |  |  |  | 1 | 式
5 | ＊＊＊ 合 計 ＊＊＊ |  |  |  | 100 | ｍ３
6 | ＊＊＊ 単位当り ＊＊＊ |  |  |  | 1 | ｍ３
7 | ＜施工機械規格＞：クローラ型・標準 山積０．４５ｍ３
8
9
A
B
C
M | 施 工 内 訳 表 | 施工 第0-0032号表 | [6 empty] | 頁0-0052
N | バックホウ運転 | クローラ型・標準∴山積０．４５ｍ３ | 排出ガス対策型１次基準 |  | 1 | 時間 | 当り
T | 名称・規格など | 規格１ | 規格２ | 摘要 | 数量 | 単位 | 単価 | 金額 | 備考
1 | バックホウ（クローラ型）［標準型］ | 排ガス１次 山積０．４５ｍ３ |  |  | 1 | 時間
2 | 運転手（特殊） |  |  |  | 0.16 | 人
3 | 軽油 |  |  |  | 9.2 | Ｌ
4 | 諸雑費 |  |  |  | 1 | 式
5 | ＊＊＊ 単位当り ＊＊＊ |  |  |  | 1 | 時間
6 | 規格：クローラ型・標準∴山積０．４５ｍ３ | 機種：排出ガス対策型１次基準
7 | 岩石割増：岩石割増なし | 供用日当運転時間：0
8 | 豪雪割増：豪雪割増 工種条件と同じ | 特殊運転手（人／ｈ）：0
9 | 軽油（Ｌ／ｈ）：0
A
B
C
M | 施 工 内 訳 表 | 施工 第0-0033号表 | [6 empty] | 頁0-0053
N | 埋戻工 管防護砕砂 | クローラ型・標準 山積０．４５ｍ３ |  |  | 100 | ｍ３ | 当り
T | 名称・規格など | 規格１ | 規格２ | 摘要 | 数量 | 単位 | 単価 | 金額 | 備考
1 | 土木一般世話役 |  |  |  | 2.5 | 人
2 | 普通作業員 |  |  |  | 3.8 | 人
3 | バックホウ運転 | クローラ型・標準∴山積０．４５ｍ３ | 排出ガス対策型１次基準 |  | 6.2 | 時間 |  |  | 施工 第0-0032号表
4 | 防護砂(砕砂) | 埋戻し用 |  |  | 126 | ｍ３
5 | 諸雑費 |  |  |  | 1 | 式
6 | ＊＊＊ 合 計 ＊＊＊ |  |  |  | 100 | ｍ３
7 | ＊＊＊ 単位当り ＊＊＊ |  |  |  | 1 | ｍ３
8 | ＜施工機械規格＞：クローラ型・標準 山積０．４５ｍ３
9
A
B
C
M | 施 工 内 訳 表 | 施工 第0-0034号表 | [6 empty] | 頁0-0054
N | 管路埋戻工 | クローラ型・標準 山積０．４５ｍ３ | 発生土 | 1-1-2 | 100 | ｍ３ | 当り
T | 名称・規格など | 規格１ | 規格２ | 摘要 | 数量 | 単位 | 単価 | 金額 | 備考
1 | 土木一般世話役 |  |  |  | 2.5 | 人
2 | 普通作業員 |  |  |  | 6.8 | 人
3 | バックホウ運転 | クローラ型・標準∴山積０．４５ｍ３ | 排出ガス対策型１次基準 |  | 6.2 | 時間 |  |  | 施工 第0-0032号表
4 | タンパ及びランマ運転 | 質量６０～８０ｋｇ |  |  | 3 | 日 |  |  | 施工 第0-0035号表
5 | 諸雑費 |  |  |  | 1 | 式
6 | ＊＊＊ 合 計 ＊＊＊ |  |  |  | 100 | ｍ３
7 | ＊＊＊ 単位当り ＊＊＊ |  |  |  | 1 | ｍ３
8 | ＜施工機械規格＞：クローラ型・標準 山積０．４５ｍ３ | ＜埋戻材料＞：発生土
9
A
B
C
M | 施 工 内 訳 表 | 施工 第0-0035号表 | [6 empty] | 頁0-0055
N | タンパ及びランマ運転 | 質量６０～８０ｋｇ |  |  | 1 | 日 | 当り
T | 名称・規格など | 規格１ | 規格２ | 摘要 | 数量 | 単位 | 単価 | 金額 | 備考
1 | タンパ（ランマ）賃料 |  |  |  | 1.38 | 供用日
2 | 特殊作業員 |  |  |  | 1 | 人
3 | ガソリン |  |  |  | 5 | Ｌ
4 | 諸雑費 |  |  |  | 1 | 式
5 | ＊＊＊ 単位当り ＊＊＊ |  |  |  | 1 | 日
6 | 規格： 質量６０～８０ｋｇ | タンパ及びランマ（供用日／日）：1.38
7 | 特殊作業員（人／日）：1 | ガソリン（Ｌ／日）：5
8
9
A
B
C
M | 施 工 内 訳 表 | 施工 第0-0036号表 | [6 empty] | 頁0-0056
N | 発生土処理工 | BH 山積0.45m3（平積0.35m3）、10tDT | 運搬距離：３．１km ＤＩＤ地区あり | 1-1-3 | 1 | ｍ３ | 当り
T | 名称・規格など | 規格１ | 規格２ | 摘要 | 数量 | 単位 | 単価 | 金額 | 備考
1 | 発生土運搬費 | BH 山積0.45m3（平積0.35m3）積込、10tDT | 運搬距離：３．１km ＤＩＤ地区有り |  | 1 | ｍ３ |  |  | 施工 第0-0037号表
2 | 諸雑費 |  |  |  | 1 | 式
3 | ＊＊＊ 単位当り ＊＊＊ |  |  |  | 1 | ｍ３
4 | ＜機種区分（ＢＨバケット平積容量）＞：BH 山積0.45m3（平積0.35m3）、10tDT | ＜運搬状況による区分＞：ＤＩＤ地区あり
5 | ＜運搬距離（km）＞：3.1 | ＜処分費単価（円／m3）＞：
6 | ＜タイヤ損耗費及び補修費＞：良好
7
8
9
A
B
C
M | 施 工 内 訳 表 | 施工 第0-0037号表 | [6 empty] | 頁0-0057
N | 発生土運搬費 | BH 山積0.45m3（平積0.35m3）積込、10tDT | 運搬距離：３．１km ＤＩＤ地区有り |  | 100 | ｍ３ | 当り
T | 名称・規格など | 規格１ | 規格２ | 摘要 | 数量 | 単位 | 単価 | 金額 | 備考
1 | ダンプトラック運転 | 普通・ディーゼル １０ｔ積級 | 運搬路面状況 良好 |  | 2.1 | 日 |  |  | 施工 第0-0038号表
2 | ＊＊＊ 合 計 ＊＊＊ |  |  |  | 100 | ｍ３
3 | ＊＊＊ 単位当り ＊＊＊ |  |  |  | 1 | ｍ３
4 | 運搬距離（㎞）：3.1 | 市街地状況：ＤＩＤ地区有り
5 | 機種区分：BH 山積0.45m3（平積0.35m3）積込、10tDT | タイヤ損耗費及び補修費：良好
6 | 豪雪割増：豪雪割増 工種条件と同じ
7
8
9
A
B
C
M | 施 工 内 訳 表 | 施工 第0-0038号表 | [6 empty] | 頁0-0058
N | ダンプトラック運転 | 普通・ディーゼル １０ｔ積級 | 運搬路面状況 良好 | 1-1-3 | 1 | 日 | 当り
T | 名称・規格など | 規格１ | 規格２ | 摘要 | 数量 | 単位 | 単価 | 金額 | 備考
1 | 運転手（一般） |  |  |  | 1 | 人
2 | 軽油 |  |  |  | 62 | Ｌ
3 | ダンプトラック［オンロード・ディーゼル］ | １０ｔ積級 |  |  | 1.29 | 供用日
4 | タイヤ損耗費 | ダンプトラック |  |  | 1.29 | 供用日
5 | 諸雑費 |  |  |  | 1 | 式
6 | ＊＊＊ 単位当り ＊＊＊ |  |  |  | 1 | 日
7 | ＜規格＞：普通・ディーゼル １０ｔ積級 | ＜タイヤ損耗費区分（運搬路面状況）＞：運搬路面状況 良好
8 | 岩石割増：岩石割増なし | 豪雪割増：豪雪割増 工種条件と同じ
9
A
B
C
M | 施 工 内 訳 表 | 施工 第0-0039号表 | [6 empty] | 頁0-0059
N | 処分費 | 想定処分先 ㈱長西 | 第２種建設発生土 |  | 100 | ｍ３ | 当り
T | 名称・規格など | 規格１ | 規格２ | 摘要 | 数量 | 単位 | 単価 | 金額 | 備考
1 | 処分費 |  |  |  | 100 | ｍ３
2 | ＊＊＊ 合 計 ＊＊＊ |  |  |  | 100 | ｍ３
3 | ＊＊＊ 単位当り ＊＊＊ |  |  |  | 1 | ｍ３
4 | 処分費（円／ｍ３）：
5
6
7
8
9
A
B
C
M | 施 工 内 訳 表 | 施工 第0-0040号表 | [6 empty] | 頁0-0060
N | 舗装版切断 | ｱｽﾌｧﾙﾄ舗装版 | 15cmを超え30cm以下 |  | 1 | ｍ | 当り
T | 名称・規格など | 規格１ | 規格２ | 摘要 | 数量 | 単位 | 単価 | 金額 | 備考
1 | コンクリートカッタ［バキューム式・湿式］ | 超低騒音 切削深３０ｃｍ級 Ｂ径７５ｃｍ |  |  |  | 供用日
2
3 | 特殊作業員 |  |  |  |  | 人
4
5 | 土木一般世話役 |  |  |  |  | 人
6
7 | 普通作業員 |  |  |  |  | 人
8
9 | ブレード（コンクリートカッタ） | 径３０インチ（７５ｃｍ） |  |  |  | 枚
A
B | ブレード（コンクリートカッタ） | 径２２インチ（５６ｃｍ） |  |  |  | 枚
C
M | 施 工 内 訳 表 | 施工 第0-0040号表 | [6 empty] | 頁0-0061
N | 舗装版切断 | ｱｽﾌｧﾙﾄ舗装版 | 15cmを超え30cm以下 |  | 1 | ｍ | 当り
T | 名称・規格など | 規格１ | 規格２ | 摘要 | 数量 | 単位 | 単価 | 金額 | 備考
1 | ブレード（コンクリートカッタ） | 径１４インチ（３５ｃｍ） |  |  |  | 枚
2
3 | ガソリン |  |  |  |  | Ｌ
4
5 | 積算単価 |  |  |  |  | 式
6
7 | ＊＊＊ 単位当り ＊＊＊
8
9 | 舗装版種別：ｱｽﾌｧﾙﾄ舗装版 | ｱｽﾌｧﾙﾄ舗装版厚：15cmを超え30cm以下
A | 豪雪割増：豪雪割増 工種条件と同じ
B
C
M | 施 工 内 訳 表 | 施工 第0-0041号表 | [6 empty] | 頁0-0062
N | 舗装版破砕 | ｱｽﾌｧﾙﾄ舗装版 | 障害等なし |  | 1 | ｍ２ | 当り
T | 名称・規格など | 規格１ | 規格２ | 摘要 | 数量 | 単位 | 単価 | 金額 | 備考
1 | バックホウ［クローラ型］賃料 | 排ガス３次 |  |  |  | 日
2
3 | 大型ブレーカ［油圧式］ | ６００～８００ｋｇ級 |  |  |  | 供用日
4
5 | 運転手（特殊） |  |  |  |  | 人
6
7 | 普通作業員 |  |  |  |  | 人
8
9 | 土木一般世話役 |  |  |  |  | 人
A
B | 軽油 |  |  |  |  | Ｌ
C
M | 施 工 内 訳 表 | 施工 第0-0041号表 | [6 empty] | 頁0-0063
N | 舗装版破砕 | ｱｽﾌｧﾙﾄ舗装版 | 障害等なし |  | 1 | ｍ２ | 当り
T | 名称・規格など | 規格１ | 規格２ | 摘要 | 数量 | 単位 | 単価 | 金額 | 備考
1 | 積算単価 |  |  |  |  | 式
2
3 | ＊＊＊ 単位当り ＊＊＊
4
5 | 舗装版種別：ｱｽﾌｧﾙﾄ舗装版 | 障害等の有無：障害等なし
6 | 騒音振動対策：騒音振動対策不要 | 舗装版厚：15cmを超え40cm以下
7 | 積込作業の有無：積込作業あり | 豪雪割増：豪雪割増 工種条件と同じ
8
9
A
B
C
M | 施 工 内 訳 表 | 施工 第0-0042号表 | [6 empty] | 頁0-0064
N | 殻運搬 | 舗装版破砕 DID区間あり 2.0km以下 | 機械積込(対策不要厚15cm超)又は(対策必要) |  | 1 | ｍ３ | 当り
T | 名称・規格など | 規格１ | 規格２ | 摘要 | 数量 | 単位 | 単価 | 金額 | 備考
1 | ダンプトラック［オンロード・ディーゼル］ | １０ｔ積級 |  |  |  | 供用日
2
3 | 運転手（一般） |  |  |  |  | 人
4
5 | 軽油 |  |  |  |  | Ｌ
6
7 | 積算単価 |  |  |  |  | 式
8
9 | ＊＊＊ 単位当り ＊＊＊
A
B | 殻発生作業：舗装版破砕 | 積込工法区分：機械積込(対策不要厚15cm超)又は(対策必要)
C | DID区間の有無：DID区間あり | 運搬距離：2.0km以下
D | 豪雪割増：豪雪割増 工種条件と同じ
M | 施 工 内 訳 表 | 施工 第0-0043号表 | [6 empty] | 頁0-0065
N | 処分費 | アスファルト掘削廃材 | 高沢産業㈱を想定 |  | 100 | ｔ | 当り
T | 名称・規格など | 規格１ | 規格２ | 摘要 | 数量 | 単位 | 単価 | 金額 | 備考
1 | 処分費 |  |  |  | 100 | ｔ
2 | ＊＊＊ 合 計 ＊＊＊ |  |  |  | 100 | ｔ
3 | ＊＊＊ 単位当り ＊＊＊ |  |  |  | 1 | ｔ
4 | 処分費（円／ｔ）：
5
6
7
8
9
A
B
C
M | 施 工 内 訳 表 | 施工 第0-0044号表 | [6 empty] | 頁0-0066
N | 表層工 | 再生 粗粒度（２０） | 車道 １層当り仕上厚５ｃｍ |  | 100 | ｍ２ | 当り
T | 名称・規格など | 規格１ | 規格２ | 摘要 | 数量 | 単位 | 単価 | 金額 | 備考
1 | 土木一般世話役 |  |  |  | 0.4 | 人
2 | 特殊作業員 |  |  |  | 0.8 | 人
3 | 普通作業員 |  |  |  | 1.6 | 人
4 | ①再生アスファルト混合物 | 粗粒度（２０） ［再生材 混入率50％以下] |  |  | 12.573 | ｔ
5 | アスファルト乳剤 | ＰＫ－４ タックコート用 |  |  | 43 | Ｌ
6 | 振動ローラ運転 | 舗装用・ハンドガイド∴０．５～０．６ｔ | 普通型 |  | 0.4 | 日 |  |  | 施工 第0-0045号表
7 | 振動コンパクタ運転 | 前進型∴機械質量４０～６０ｋｇ |  |  | 0.8 | 日 |  |  | 施工 第0-0046号表
8 | 諸雑費 |  |  |  | 17 | ％
9 | ＊＊＊ 合 計 ＊＊＊ |  |  |  | 100 | ｍ２
A | ＊＊＊ 単位当り ＊＊＊ |  |  |  | 1 | ｍ２
B | 舗装区分：表層工 | 歩車道区分：車道
C | アスファルト混合物規格：再生 粗粒度（２０） | １層当り仕上厚（ｃｍ）：5
D | 締固め後密度（ｔ／ｍ３）：0 | 瀝青材料の種類：タックコート
E | 砂散布の有無（Ｆ＝１，２時選択）：砂散布なし | アスファルト混合物小型車割増：小型車割増なし
F | アスファルト混合物夜間割増：夜間割増なし | アスファルト混合物単価（円／ｔ）：
G | 豪雪割増：豪雪割増 工種条件と同じ
M | 施 工 内 訳 表 | 施工 第0-0045号表 | [6 empty] | 頁0-0067
N | 振動ローラ運転 | 舗装用・ハンドガイド∴０．５～０．６ｔ | 普通型 |  | 1 | 日 | 当り
T | 名称・規格など | 規格１ | 規格２ | 摘要 | 数量 | 単位 | 単価 | 金額 | 備考
1 | 振動ローラ（舗装用）［ハンドガイド式］ | 運転質量０．５～０．６ｔ |  |  | 1.23 | 供用日
2 | 特殊作業員 |  |  |  | 1 | 人
3 | 軽油 |  |  |  | 3 | Ｌ
4 | 諸雑費 |  |  |  | 1 | 式
5 | ＊＊＊ 単位当り ＊＊＊ |  |  |  | 1 | 日
6 | 規格：舗装用・ハンドガイド∴０．５～０．６ｔ | 排出ガス対策型区分：普通型
7 | 供用日当運転時間：0 | 豪雪割増：豪雪割増 工種条件と同じ
8 | 振動ローラ（供用日／日）：1.23 | 軽油（Ｌ／日）：3
9
A
B
C
M | 施 工 内 訳 表 | 施工 第0-0046号表 | [6 empty] | 頁0-0068
N | 振動コンパクタ運転 | 前進型∴機械質量４０～６０ｋｇ |  |  | 1 | 日 | 当り
T | 名称・規格など | 規格１ | 規格２ | 摘要 | 数量 | 単位 | 単価 | 金額 | 備考
1 | 振動コンパクタ［前進型］ | 機械質量４０～６０ｋｇ |  |  | 1.4 | 供用日
2 | 特殊作業員 |  |  |  | 1 | 人
3 | ガソリン |  |  |  | 5 | Ｌ
4 | 諸雑費 |  |  |  | 1 | 式
5 | ＊＊＊ 単位当り ＊＊＊ |  |  |  | 1 | 日
6 | 規格：前進型∴機械質量４０～６０ｋｇ | 供用日当運転日数：0
7 | 豪雪割増：豪雪割増 工種条件と同じ | 振動コンパクタ（供用日／日）：1.4
8 | ガソリン（Ｌ／日）：5
9
A
B
C
M | 施 工 内 訳 表 | 施工 第0-0047号表 | [6 empty] | 頁0-0069
N | 中間層工 | 再生 粗粒度（２０） | 車道 １層当り仕上厚５ｃｍ |  | 100 | ｍ２ | 当り
T | 名称・規格など | 規格１ | 規格２ | 摘要 | 数量 | 単位 | 単価 | 金額 | 備考
1 | 土木一般世話役 |  |  |  | 0.4 | 人
2 | 特殊作業員 |  |  |  | 0.8 | 人
3 | 普通作業員 |  |  |  | 1.6 | 人
4 | ①再生アスファルト混合物 | 粗粒度（２０） ［再生材 混入率50％以下] |  |  | 12.573 | ｔ
5 | アスファルト乳剤 | ＰＫ－４ タックコート用 |  |  | 43 | Ｌ
6 | 振動ローラ運転 | 舗装用・ハンドガイド∴０．５～０．６ｔ | 普通型 |  | 0.4 | 日 |  |  | 施工 第0-0045号表
7 | 振動コンパクタ運転 | 前進型∴機械質量４０～６０ｋｇ |  |  | 0.8 | 日 |  |  | 施工 第0-0046号表
8 | 諸雑費 |  |  |  | 17 | ％
9 | ＊＊＊ 合 計 ＊＊＊ |  |  |  | 100 | ｍ２
A | ＊＊＊ 単位当り ＊＊＊ |  |  |  | 1 | ｍ２
B | 舗装区分：中間層工 | 歩車道区分：車道
C | アスファルト混合物規格：再生 粗粒度（２０） | １層当り仕上厚（ｃｍ）：5
D | 締固め後密度（ｔ／ｍ３）：0 | 瀝青材料の種類：タックコート
E | 砂散布の有無（Ｆ＝１，２時選択）：砂散布なし | アスファルト混合物小型車割増：小型車割増なし
F | アスファルト混合物夜間割増：夜間割増なし | アスファルト混合物単価（円／ｔ）：
G | 豪雪割増：豪雪割増 工種条件と同じ
M | 施 工 内 訳 表 | 施工 第0-0048号表 | [6 empty] | 頁0-0070
N | 基層工 | 再生 粗粒度（２０） | 車道 １層当り仕上厚５ｃｍ |  | 100 | ｍ２ | 当り
T | 名称・規格など | 規格１ | 規格２ | 摘要 | 数量 | 単位 | 単価 | 金額 | 備考
1 | 土木一般世話役 |  |  |  | 0.4 | 人
2 | 特殊作業員 |  |  |  | 0.8 | 人
3 | 普通作業員 |  |  |  | 1.6 | 人
4 | ①再生アスファルト混合物 | 粗粒度（２０） ［再生材 混入率50％以下] |  |  | 12.573 | ｔ
5 | アスファルト乳剤 | ＰＫ－４ タックコート用 |  |  | 43 | Ｌ
6 | 振動ローラ運転 | 舗装用・ハンドガイド∴０．５～０．６ｔ | 普通型 |  | 0.4 | 日 |  |  | 施工 第0-0045号表
7 | 振動コンパクタ運転 | 前進型∴機械質量４０～６０ｋｇ |  |  | 0.8 | 日 |  |  | 施工 第0-0046号表
8 | 諸雑費 |  |  |  | 17 | ％
9 | ＊＊＊ 合 計 ＊＊＊ |  |  |  | 100 | ｍ２
A | ＊＊＊ 単位当り ＊＊＊ |  |  |  | 1 | ｍ２
B | 舗装区分：基層工 | 歩車道区分：車道
C | アスファルト混合物規格：再生 粗粒度（２０） | １層当り仕上厚（ｃｍ）：5
D | 締固め後密度（ｔ／ｍ３）：0 | 瀝青材料の種類：タックコート
E | 砂散布の有無（Ｆ＝１，２時選択）：砂散布なし | アスファルト混合物小型車割増：小型車割増なし
F | アスファルト混合物夜間割増：夜間割増なし | アスファルト混合物単価（円／ｔ）：
G | 豪雪割増：豪雪割増 工種条件と同じ
M | 施 工 内 訳 表 | 施工 第0-0049号表 | [6 empty] | 頁0-0071
N | 基層工 | 再生 粗粒度（２０） | 車道 １層当り仕上厚５ｃｍ |  | 100 | ｍ２ | 当り
T | 名称・規格など | 規格１ | 規格２ | 摘要 | 数量 | 単位 | 単価 | 金額 | 備考
1 | 土木一般世話役 |  |  |  | 0.4 | 人
2 | 特殊作業員 |  |  |  | 0.8 | 人
3 | 普通作業員 |  |  |  | 1.6 | 人
4 | ①再生アスファルト混合物 | 粗粒度（２０） ［再生材 混入率50％以下] |  |  | 12.573 | ｔ
5 | アスファルト乳剤 | ＰＫ－３ プライムコート用 |  |  | 126 | Ｌ
6 | 振動ローラ運転 | 舗装用・ハンドガイド∴０．５～０．６ｔ | 普通型 |  | 0.4 | 日 |  |  | 施工 第0-0045号表
7 | 振動コンパクタ運転 | 前進型∴機械質量４０～６０ｋｇ |  |  | 0.8 | 日 |  |  | 施工 第0-0046号表
8 | 諸雑費 |  |  |  | 17 | ％
9 | ＊＊＊ 合 計 ＊＊＊ |  |  |  | 100 | ｍ２
A | ＊＊＊ 単位当り ＊＊＊ |  |  |  | 1 | ｍ２
B | 舗装区分：基層工 | 歩車道区分：車道
C | アスファルト混合物規格：再生 粗粒度（２０） | １層当り仕上厚（ｃｍ）：5
D | 締固め後密度（ｔ／ｍ３）：0 | 瀝青材料の種類：プライムコート
E | 砂散布の有無（Ｆ＝１，２時選択）：砂散布なし | アスファルト混合物小型車割増：小型車割増なし
F | アスファルト混合物夜間割増：夜間割増なし | アスファルト混合物単価（円／ｔ）：
G | 豪雪割増：豪雪割増 工種条件と同じ
M | 施 工 内 訳 表 | 施工 第0-0050号表 | [6 empty] | 頁0-0072
N | 路盤工（管路土工） ２層仕上げ | 1.8ｍ未満，粒度調整砕石 M-40 | 全仕上り厚：３０ｃｍ |  | 100 | ｍ２ | 当り
T | 名称・規格など | 規格１ | 規格２ | 摘要 | 数量 | 単位 | 単価 | 金額 | 備考
1 | 普通作業員 |  |  |  | 1.56 | 人
2 | 粒調砕石 ４０㎜以下 |  |  |  | 38.1 | ｍ３
3 | タンパ及びランマ運転 | ∴質量６０～８０ｋｇ |  |  | 0.9 | 日 |  |  | 施工 第0-0051号表
4 | 諸雑費 |  |  |  | 1 | 式
5 | ＊＊＊ 合 計 ＊＊＊ |  |  |  | 100 | ｍ２
6 | ＊＊＊ 単位当り ＊＊＊ |  |  |  | 1 | ｍ２
7 | ＜施工幅＞：1.8ｍ未満 | ＜路盤材規格＞：粒度調整砕石 M-40
8 | ＜全仕上り厚（ｃｍ）＞：30 | ＜路盤層＞：上層
9 | ＜路盤材単価 Ｂ=1～5時入力 ＞：0
A
B
C
M | 施 工 内 訳 表 | 施工 第0-0051号表 | [6 empty] | 頁0-0073
N | タンパ及びランマ運転 | ∴質量６０～８０ｋｇ |  |  | 1 | 日 | 当り
T | 名称・規格など | 規格１ | 規格２ | 摘要 | 数量 | 単位 | 単価 | 金額 | 備考
1 | タンパ（ランマ）賃料 |  |  |  | 1.61 | 供用日
2 | 特殊作業員 |  |  |  | 1 | 人
3 | ガソリン |  |  |  | 4 | Ｌ
4 | 諸雑費 |  |  |  | 1 | 式
5 | ＊＊＊ 単位当り ＊＊＊ |  |  |  | 1 | 日
6 | 規格：∴質量６０～８０ｋｇ | タンパ及びランマ（供用日／日）：1.61
7 | 特殊作業員（人／日）：1 | ガソリン（Ｌ／日）：4
8
9
A
B
C
M | 施 工 内 訳 表 | 施工 第0-0052号表 | [6 empty] | 頁0-0074
N | 路盤工（管路土工） ３層仕上げ | 1.8ｍ未満，再生クラッシャーラン RC-40 | 全仕上り厚：５８ｃｍ |  | 100 | ｍ２ | 当り
T | 名称・規格など | 規格１ | 規格２ | 摘要 | 数量 | 単位 | 単価 | 金額 | 備考
1 | 普通作業員 |  |  |  | 2.34 | 人
2 | 再生クラッシャーラン ４０㎜以下 |  |  |  | 73.66 | ｍ３
3 | タンパ及びランマ運転 | ∴質量６０～８０ｋｇ |  |  | 1.35 | 日 |  |  | 施工 第0-0051号表
4 | 諸雑費 |  |  |  | 1 | 式
5 | ＊＊＊ 合 計 ＊＊＊ |  |  |  | 100 | ｍ２
6 | ＊＊＊ 単位当り ＊＊＊ |  |  |  | 1 | ｍ２
7 | ＜施工幅＞：1.8ｍ未満 | ＜路盤材規格＞：再生クラッシャーラン RC-40
8 | ＜全仕上り厚（ｃｍ）＞：58 | ＜路盤層＞：下層
9 | ＜路盤材単価 Ｂ=1～5時入力 ＞：0
A
B
C
M | 施 工 内 訳 表 | 施工 第0-0053号表 | [6 empty] | 頁0-0075
N | たて込み簡易土留（建込工） |  |  |  | 10 | ｍ | 当り
T | 名称・規格など | 規格１ | 規格２ | 摘要 | 数量 | 単位 | 単価 | 金額 | 備考
1 | バックホウ運転 | クローラ型・クレーン付∴山積０．４５ｍ３ | 排出ガス対策型１次基準 |  | 1.1 | 時間 |  |  | 施工 第0-0054号表
2 | 土木一般世話役 |  |  |  | 0.2 | 人
3 | 特殊作業員 |  |  |  | 0.2 | 人
4 | 普通作業員 |  |  |  | 0.4 | 人
5 | 諸雑費 |  |  |  | 1 | 式
6 | ＊＊＊ 合 計 ＊＊＊ |  |  |  | 10 | ｍ
7 | ＊＊＊ 単位当り ＊＊＊ |  |  |  | 1 | ｍ
8 | 土の状態［作業効率Ｅ］：地山 | 掘削深（ｍ）：2
9 | バックホウ規格： | バックホウ機種：排出ガス対策型１次基準
A | 豪雪割増：豪雪割増 工種条件と同じ
B
C
M | 施 工 内 訳 表 | 施工 第0-0054号表 | [6 empty] | 頁0-0076
N | バックホウ運転 | クローラ型・クレーン付∴山積０．４５ｍ３ | 排出ガス対策型１次基準 |  | 1 | 時間 | 当り
T | 名称・規格など | 規格１ | 規格２ | 摘要 | 数量 | 単位 | 単価 | 金額 | 備考
1 | バックホウ（クローラ型）［標準型］ | クレーン付・排ガス１次 山積０．４５ｍ３ |  |  | 1 | 時間
2 | 運転手（特殊） |  |  |  | 0.16 | 人
3 | 軽油 |  |  |  | 9.2 | Ｌ
4 | 諸雑費 |  |  |  | 1 | 式
5 | ＊＊＊ 単位当り ＊＊＊ |  |  |  | 1 | 時間
6 | 規格：クローラ型・クレーン付∴山積０．４５ｍ３ | 機種：排出ガス対策型１次基準
7 | 岩石割増：岩石割増なし | 供用日当運転時間：0
8 | 豪雪割増：豪雪割増 工種条件と同じ | 特殊運転手（人／ｈ）：0
9 | 軽油（Ｌ／ｈ）：0
A
B
C
M | 施 工 内 訳 表 | 施工 第0-0055号表 | [6 empty] | 頁0-0077
N | たて込み簡易土留（引抜工） |  |  |  | 10 | ｍ | 当り
T | 名称・規格など | 規格１ | 規格２ | 摘要 | 数量 | 単位 | 単価 | 金額 | 備考
1 | 土木一般世話役 |  |  |  | 0.12 | 人
2 | 特殊作業員 |  |  |  | 0.12 | 人
3 | 普通作業員 |  |  |  | 0.23 | 人
4 | トラッククレーン［油圧伸縮ジブ型］賃料 | ４．９ｔ吊（燃料油脂費含む） |  |  | 0.12 | 日
5 | 諸雑費 |  |  |  | 1 | 式
6 | ＊＊＊ 合 計 ＊＊＊ |  |  |  | 10 | ｍ
7 | ＊＊＊ 単位当り ＊＊＊ |  |  |  | 1 | ｍ
8 | 掘削深（ｍ）：2
9
A
B
C
M | 施 工 内 訳 表 | 施工 第0-0056号表 | [6 empty] | 頁0-0078
N | たて込み簡易土留機材賃料 |  |  |  | 1 | 式 | 当り
T | 名称・規格など | 規格１ | 規格２ | 摘要 | 数量 | 単位 | 単価 | 金額 | 備考
1 | たて込み簡易土留機材賃料 |  |  |  | 1 | 式
2 | ＊＊＊ 単位当り ＊＊＊ |  |  |  | 1 | 式
3 | 規格：深さ2.０ｍ幅3.０ｍ未満 機材１セット | 使用数量（㎡）：120
4 | 供用日数：2
5
6
7
8
9
A
B
C
M | 施 工 内 訳 表 | 施工 第0-0057号表 | [6 empty] | 頁0-0079
N | たて込み簡易土留機材賃料 |  |  |  | 1 | 式 | 当り
T | 名称・規格など | 規格１ | 規格２ | 摘要 | 数量 | 単位 | 単価 | 金額 | 備考
1 | たて込み簡易土留機材賃料 |  |  |  | 1 | 式
2 | ＊＊＊ 単位当り ＊＊＊ |  |  |  | 1 | 式
3 | 規格：深さ2.０ｍ幅3.０ｍ未満 機材１セット | 使用数量（㎡）：120
4
5
6
7
8
9
A
B
C
M | 施 工 内 訳 表 | 施工 第0-0058号表 | [6 empty] | 頁0-0080
N | 交通誘導警備員Ｂ |  |  |  | 1 | 人・日 | 当り
T | 名称・規格など | 規格１ | 規格２ | 摘要 | 数量 | 単位 | 単価 | 金額 | 備考
1 | 交通誘導警備員Ｂ |  |  |  | 1 | 人
2 | 諸雑費 |  |  |  | 1 | 式
3 | ＊＊＊ 単位当り ＊＊＊ |  |  |  | 1 | 人・日
4 | 交通誘導警備員区分：交通誘導警備員Ｂ
5
6
7
8
9
A
B
C
M | 施 工 内 訳 表 | 施工 第0-0059号表 | [6 empty] | 頁0-0081
N | 仮設材等の運搬 | 製品長１２ｍ以内 | 運搬距離１０ｋｍ（×往復） | たて込み簡易土留 | 1 | ｔ | 当り
T | 名称・規格など | 規格１ | 規格２ | 摘要 | 数量 | 単位 | 単価 | 金額 | 備考
1 | 仮設材等運搬費 |  |  |  | 1 | ｔ
2 | 諸雑費 |  |  |  | 1 | 式
3 | ＊＊＊ 単位当り ＊＊＊ |  |  |  | 1 | ｔ
4 | 製品長区分：製品長１２ｍ以内 | 片道運搬距離（ｋｍ）：10
5 | 運搬区分：往復運搬 | 深夜早朝割増の有無：深夜早朝割増なし
6 | 冬期割増区間片道距離（ｋｍ）なし＝０：0 | 有料道路利用料計上の有無：有料道路利用料計上なし
7 | その他の諸料金計上の有無：その他の諸料金計上なし
8
9
A
B
C
M | 施 工 内 訳 表 | 施工 第0-0060号表 | [6 empty] | 頁0-0082
N | 仮設材等の積込み，取卸し費 | 積込み，取卸し（往復分） |  | たて込み簡易土留 | 1 | ｔ | 当り
T | 名称・規格など | 規格１ | 規格２ | 摘要 | 数量 | 単位 | 単価 | 金額 | 備考
1 | 仮設材等積込み費 | 基地積込み |  |  | 1 | ｔ
2 | 仮設材等取卸し費 | 現場取卸し |  |  | 1 | ｔ
3 | 仮設材等積込み費 | 現場積込み |  |  | 1 | ｔ
4 | 仮設材等取卸し費 | 基地取卸し |  |  | 1 | ｔ
5 | ＊＊＊ 単位当り ＊＊＊ |  |  |  | 1 | ｔ
6 | 作業区分：積込み，取卸し（往復分）
7
8
9
A
B
C
M | 施 工 内 訳 表 | 施工 第0-0061号表 | [6 empty] | 頁0-0083
N | 水圧試験 | φ２００mm～３００mm |  |  | 1 | 回 | 当り
T | 名称・規格など | 規格１ | 規格２ | 摘要 | 数量 | 単位 | 単価 | 金額 | 備考
1 | 軽作業員 |  |  |  | 0.25 | 人
2 | 普通作業員 |  |  |  | 0.25 | 人
3 | 器具損料及び諸雑費 |  |  |  | 20 | ％
4 | ＊＊＊ 単位当り ＊＊＊ |  |  |  | 1 | 回
5 | ＜管 径＞：φ２００mm～３００mm
6
7
8
9
A
B
C
M | 施 工 内 訳 表 | 施工 第0-0062号表 | [6 empty] | 頁0-0084
N | 組合せマンホール（レジンコンクリート製） | マンホール種別：丸中 高さ：Ｈ＝１．１ｍ | 仕切弁表函 |  | 1 | ヶ所 | 当り
T | 名称・規格など | 規格１ | 規格２ | 摘要 | 数量 | 単位 | 単価 | 金額 | 備考
1 | 仕切弁 表函 | 丸中 L型 |  | 水道単価 | 1 | 個
2 | 弁マンホール ﾚｼﾞｺﾝ製 | φ500mm×0.2mＡ |  | 水道単価 | 1 | 個
3 | 弁マンホール ﾚｼﾞｺﾝ製 | φ500mm×0.1mB |  | 水道単価 | 1 | 個
4 | 弁マンホール ﾚｼﾞｺﾝ製 | φ500mm×0.5mC |  | 水道単価 | 1 | 個
5 | ﾚｼﾞｺﾝﾏﾝﾎｰﾙ用底版 丸中 |  |  | 水道単価 | 1 | 個
6 | ＊＊＊ 単位当り ＊＊＊ |  |  |  | 1 | ヶ所
7
8
9
A
B
C
M | 施 工 内 訳 表 | 施工 第0-0063号表 | [6 empty] | 頁0-0085
N | 組合せマンホール（レジンコンクリート製） | マンホール種別：丸中 高さ：Ｈ＝１．１ｍ | 空気弁表函 |  | 1 | ヶ所 | 当り
T | 名称・規格など | 規格１ | 規格２ | 摘要 | 数量 | 単位 | 単価 | 金額 | 備考
1 | 空気弁 表函 | 丸中L型 |  |  | 1 | 組
2 | 弁マンホール ﾚｼﾞｺﾝ製 | φ500mm×0.2mＡ |  | 水道単価 | 1 | 個
3 | 弁マンホール ﾚｼﾞｺﾝ製 | φ500mm×0.1mB |  | 水道単価 | 1 | 個
4 | 弁マンホール ﾚｼﾞｺﾝ製 | φ500mm×0.5mC |  | 水道単価 | 1 | 個
5 | ﾚｼﾞｺﾝﾏﾝﾎｰﾙ用底版 丸中 |  |  | 水道単価 | 1 | 個
6 | ＊＊＊ 単位当り ＊＊＊ |  |  |  | 1 | ヶ所
7
8
9
A
B
C
M | 施 工 内 訳 表 | 施工 第0-0064号表 | [6 empty] | 頁0-0086
N | 鋳鉄管据付工 《機械》 | φ２００mm |  | 2-3-1、2-10-5 | 10 | ｍ | 当り
T | 名称・規格など | 規格１ | 規格２ | 摘要 | 数量 | 単位 | 単価 | 金額 | 備考
1 | 配管工 |  |  |  | 0.1 | 人
2 | 普通作業員 |  |  |  | 0.16 | 人
3 | トラック運転 | クレーン装置付∴４～４．５ｔ積２．９ｔ吊 |  |  | 1.41 | 時間 |  |  | 施工 第0-0004号表
4 | 諸雑費 |  |  |  | 1 | 式
5 | ＊＊＊ 合 計 ＊＊＊ |  |  |  | 10 | ｍ
6 | ＊＊＊ 単位当り ＊＊＊ |  |  |  | 1 | ｍ
7 | ＜管 径＞：φ２００mm | ＜作業種別＞：鋳鉄管据付
8 | ＜作業形態＞：機械 | ＜豪雪割増＞：豪雪割増 工種条件と同じ
9
A
B
C
M | 施 工 内 訳 表 | 施工 第0-0065号表 | [6 empty] | 頁0-0087
N | メカニカル継手取外し工《特殊押輪》 | φ２００mm | Ｋ形 | 2-3-3、2-10-3 | 1 | 口 | 当り
T | 名称・規格など | 規格１ | 規格２ | 摘要 | 数量 | 単位 | 単価 | 金額 | 備考
1 | 配管工 |  |  |  | 0.048 | 人
2 | 普通作業員 |  |  |  | 0.048 | 人
3 | 諸雑費 |  |  |  | 1 | ％
4 | ＊＊＊ 単位当り ＊＊＊ |  |  |  | 1 | 口
5 | ＜管 径＞：φ２００mm | ＜継手種別＞：Ｋ形
6 | ＜押輪種別＞：特殊押輪 | ＜作業種別＞：取外し
7
8
9
A
B
C
M | 施 工 内 訳 表 | 施工 第0-0066号表 | [6 empty] | 頁0-0088
N | メカニカル継手工《特殊押輪》 | φ２００mm | Ｋ形 | 2-3-3、2-10-3 | 1 | 口 | 当り
T | 名称・規格など | 規格１ | 規格２ | 摘要 | 数量 | 単位 | 単価 | 金額 | 備考
1 | 配管工 |  |  |  | 0.081 | 人
2 | 普通作業員 |  |  |  | 0.081 | 人
3 | 諸雑費 |  |  |  | 1 | ％
4 | ＊＊＊ 単位当り ＊＊＊ |  |  |  | 1 | 口
5 | ＜管 径＞：φ２００mm | ＜継手種別＞：Ｋ形
6 | ＜押輪種別＞：特殊押輪 | ＜作業種別＞：据付
7
8
9
A
B
C
M | 施 工 内 訳 表 | 施工 第0-0067号表 | [6 empty] | 頁0-0089
N | ＧＸ形継手接合工 | φ２００mm，直管受口 | 接合材料：なし |  | 1 | 口 | 当り
T | 名称・規格など | 規格１ | 規格２ | 摘要 | 数量 | 単位 | 単価 | 金額 | 備考
1 | 配管工 |  |  |  | 0.06 | 人
2 | 普通作業員 |  |  |  | 0.06 | 人
3 | 諸雑費 |  |  |  | 1 | ％
4 | ＊＊＊ 単位当り ＊＊＊ |  |  |  | 1 | 口
5 | ＜管 径＞：φ２００mm | ＜受口種別＞：直管受口
6 | ＜接合材料＞：なし | ＜作業種別＞：接合
7
8
9
A
B
C
M | 施 工 内 訳 表 | 施工 第0-0068号表 | [6 empty] | 頁0-0090
N | ＧＸ形継手接合工 | φ２００mm，異形管受口 | 接合材料：押輪 |  | 1 | 口 | 当り
T | 名称・規格など | 規格１ | 規格２ | 摘要 | 数量 | 単位 | 単価 | 金額 | 備考
1 | 配管工 |  |  |  | 0.07 | 人
2 | 普通作業員 |  |  |  | 0.07 | 人
3 | 諸雑費 |  |  |  | 1 | ％
4 | ＊＊＊ 単位当り ＊＊＊ |  |  |  | 1 | 口
5 | ＜管 径＞：φ２００mm | ＜受口種別＞：異形管受口
6 | ＜接合材料＞：押輪 | ＜作業種別＞：接合
7
8
9
A
B
C
M | 施 工 内 訳 表 | 施工 第0-0069号表 | [6 empty] | 頁0-0091
N | ＧＸ形継手接合工 | φ２００mm，異形管受口 | 接合材料：Ｇ－Ｌｉｎｋ |  | 1 | 口 | 当り
T | 名称・規格など | 規格１ | 規格２ | 摘要 | 数量 | 単位 | 単価 | 金額 | 備考
1 | 配管工 |  |  |  | 0.112 | 人
2 | 普通作業員 |  |  |  | 0.112 | 人
3 | 諸雑費 |  |  |  | 1 | ％
4 | ＊＊＊ 単位当り ＊＊＊ |  |  |  | 1 | 口
5 | ＜管 径＞：φ２００mm | ＜受口種別＞：異形管受口
6 | ＜接合材料＞：Ｇ－Ｌｉｎｋ | ＜作業種別＞：接合
7
8
9
A
B
C
M | 施 工 内 訳 表 | 施工 第0-0070号表 | [6 empty] | 頁0-0092
N | 鋳鉄管切断工《据付管切断》 | φ２００mm | エンジンカッター使用 | 2-8-1、2-10-2 | 1 | 口 | 当り
T | 名称・規格など | 規格１ | 規格２ | 摘要 | 数量 | 単位 | 単価 | 金額 | 備考
1 | 特殊作業員 |  |  |  | 0.05 | 人
2 | 普通作業員 |  |  |  | 0.09 | 人
3 | 機械損料 エンジンカッター |  |  |  | 0.05 | 日
4 | 諸雑費 |  |  |  | 30 | ％
5 | ＊＊＊ 単位当り ＊＊＊ |  |  |  | 1 | 口
6 | ＜管 径＞：φ２００mm | ＜カッター種別＞：エンジンカッター使用
7 | ＜作業種別＞：据付管切断 | ＜材質＞（Ｃ＝２時のみ）：《条件不要》
8 | 豪雪割増：豪雪割増 工種条件と同じ
9
A
B
C
M | 施 工 内 訳 表 | 施工 第0-0071号表 | [6 empty] | 頁0-0093
N | フランジ継手工 | φ７５（８０）mm | ７．５Ｋ | 2-3-5、2-10-3 | 1 | 口 | 当り
T | 名称・規格など | 規格１ | 規格２ | 摘要 | 数量 | 単位 | 単価 | 金額 | 備考
1 | 配管工 |  |  |  | 0.06 | 人
2 | 普通作業員 |  |  |  | 0.06 | 人
3 | 諸雑費 |  |  |  | 1 | ％
4 | ＊＊＊ 単位当り ＊＊＊ |  |  |  | 1 | 口
5 | ＜管 径＞：φ７５（８０）mm | ＜管規格＞：７．５Ｋ
6 | ＜作業種別＞：接合
7
8
9
A
B
C
M | 施 工 内 訳 表 | 施工 第0-0072号表 | [6 empty] | 頁0-0094
N | ポリエチレンスリ－ブ被覆工（材料込） | φ２００mm |  | 2-3-11 | 100 | ｍ | 当り
T | 名称・規格など | 規格１ | 規格２ | 摘要 | 数量 | 単位 | 単価 | 金額 | 備考
1 | 配管工 |  |  |  | 0.43 | 人
2 | 普通作業員 |  |  |  | 0.43 | 人
3 | ﾎﾟﾘｴﾁﾚﾝｽﾘｰﾌﾞ(JWWAK規格品) φ200 | 6.0m/枚 |  |  | 120 | ｍ
4 | 固定用ｺﾞﾑﾊﾞﾝﾄﾞ φ200 |  |  |  | 160 | 個
5 | 諸雑費 |  |  |  | 1 | 式
6 | ＊＊＊ 合 計 ＊＊＊ |  |  |  | 100 | ｍ
7 | ＊＊＊ 単位当り ＊＊＊ |  |  |  | 1 | ｍ
8 | ＜管 径＞：φ２００mm | ＜固定具＞：固定用ゴムバンド
9 | ＜ポリエチレンスリーブ割増係数＞：0 | ＜固定ゴムバンド割増係数＞：0
A
B
C
M | 施 工 内 訳 表 | 施工 第0-0073号表 | [6 empty] | 頁0-0095
N | 仕切弁設置工 《機械・縦型》 | φ２００mm |  | 2-9-1 | 1 | 基 | 当り
T | 名称・規格など | 規格１ | 規格２ | 摘要 | 数量 | 単位 | 単価 | 金額 | 備考
1 | 配管工 |  |  |  | 0.05 | 人
2 | 普通作業員 |  |  |  | 0.08 | 人
3 | トラック運転 | クレーン装置付∴４～４．５ｔ積２．９ｔ吊 |  |  | 0.57 | 時間 |  |  | 施工 第0-0004号表
4 | 諸雑費 |  |  |  | 1 | 式
5 | ＊＊＊ 単位当り ＊＊＊ |  |  |  | 1 | 基
6 | ＜管 径＞：φ２００mm | ＜仕切弁種別＞：縦型
7 | ＜豪雪割増＞：豪雪割増 工種条件と同じ
8
9
A
B
C
M | 施 工 内 訳 表 | 施工 第0-0074号表 | [6 empty] | 頁0-0096
N | 空気弁設置工 | 人力施工 φ１３mm～φ２５mm |  | 2-9-2 | 1 | 基 | 当り
T | 名称・規格など | 規格１ | 規格２ | 摘要 | 数量 | 単位 | 単価 | 金額 | 備考
1 | 配管工 |  |  |  | 0.05 | 人
2 | 普通作業員 |  |  |  | 0.1 | 人
3 | 諸雑費 |  |  |  | 1 | ％
4 | ＊＊＊ 単位当り ＊＊＊ |  |  |  | 1 | 基
5 | ＜方法＞：人力施工 | ＜管 径＞：φ１３mm～φ２５mm
6 | ＜弁種別＞：空気弁
7
8
9
A
B
C
M | 施 工 内 訳 表 | 施工 第0-0075号表 | [6 empty] | 頁0-0097
N | 組合せマンホール設置工（レジコン製） | マンホール種別：丸中 | 高さ：Ｈ＝１．１ｍ |  | 1 | ヶ所 | 当り
T | 名称・規格など | 規格１ | 規格２ | 摘要 | 数量 | 単位 | 単価 | 金額 | 備考
1 | 鉄蓋設置工 | マンホール種別：円形３号（丸中） |  |  | 1 | 個 |  |  | 施工 第0-0022号表
2 | マンホール設置工（仕切弁・空気弁等） | マンホール種別：円形３号 上部壁 | 高さ：２００ |  | 1 | ヶ所 |  |  | 施工 第0-0023号表
3 | マンホール設置工（仕切弁・空気弁等） | マンホール種別：円形３号 中部壁 | 高さ：１００ |  | 1 | ヶ所 |  |  | 施工 第0-0076号表
4 | マンホール設置工（仕切弁・空気弁等） | マンホール種別：円形３号 下部壁 | 高さ：５００ |  | 1 | ヶ所 |  |  | 施工 第0-0025号表
5 | マンホール設置工（仕切弁・空気弁等） | マンホール種別：円形３号 底版 | 高さ：４０ |  | 1 | ヶ所 |  |  | 施工 第0-0026号表
6 | ＊＊＊ 単位当り ＊＊＊ |  |  |  | 1 | ヶ所
7
8
9
A
B
C
M | 施 工 内 訳 表 | 施工 第0-0076号表 | [6 empty] | 頁0-0098
N | マンホール設置工（仕切弁・空気弁等） | マンホール種別：円形３号 中部壁 | 高さ：１００ |  | 1 | ヶ所 | 当り
T | 名称・規格など | 規格１ | 規格２ | 摘要 | 数量 | 単位 | 単価 | 金額 | 備考
1 | 普通作業員 |  |  |  | 0.02 | 人
2 | 諸雑費 |  |  |  | 1 | 式
3 | ＊＊＊ 単位当り ＊＊＊ |  |  |  | 1 | ヶ所
4 | ＜マンホール種別＞：円形３号 | ＜種 類＞：中部壁
5 | ＜高 さ＞：１００
6
7
8
9
A
B
C
M | 施 工 内 訳 表 | 施工 第0-0077号表 | [6 empty] | 頁0-0099
N | 管明示テープ工（手間のみ） | 鋳鉄管，φ２００mm＊５ｍ | 胴巻箇所数：４ 天端明示：有 | 2-3-13 | 100 | ｍ | 当り
T | 名称・規格など | 規格１ | 規格２ | 摘要 | 数量 | 単位 | 単価 | 金額 | 備考
1 | 普通作業員 |  |  |  | 0.12 | 人
2 | 諸雑費 |  |  |  | 1 | 式
3 | ＊＊＊ 合 計 ＊＊＊ |  |  |  | 100 | ｍ
4 | ＊＊＊ 単位当り ＊＊＊ |  |  |  | 1 | ｍ
5 | ＜管種＞：鋳鉄管 | ＜管口径＊寸法＞：φ２００mm＊５ｍ
6
7
8
9
A
B
C
M | 施 工 内 訳 表 | 施工 第0-0078号表 | [6 empty] | 頁0-0100
N | 洗管工 | φ２００mm |  |  | 1 | 回 | 当り
T | 名称・規格など | 規格１ | 規格２ | 摘要 | 数量 | 単位 | 単価 | 金額 | 備考
1 | 配管工 |  |  |  | 0.5 | 人
2 | 洗管玉 φ200用 | ３回転用 |  |  | 1 | ｹ
3 | 諸雑費 |  |  |  | 1 | ％
4 | ＊＊＊ 単位当り ＊＊＊ |  |  |  | 1 | 回
5 | ＜管 径＞：φ２００mm
6
7
8
9
A
B
C
M | 施 工 内 訳 表 | 施工 第0-0079号表 | [6 empty] | 頁0-0101
N | 基面整正 |  |  |  | 1 | ｍ２ | 当り
T | 名称・規格など | 規格１ | 規格２ | 摘要 | 数量 | 単位 | 単価 | 金額 | 備考
1 | 普通作業員 |  |  |  |  | 人
2
3 | 積算単価 |  |  |  |  | 式
4
5 | ＊＊＊ 単位当り ＊＊＊
6
7
8
9
A
B
C
M | 施 工 内 訳 表 | 施工 第0-0080号表 | [6 empty] | 頁0-0102
N | 埋戻工 管防護砕砂 | クローラ型・クレーン付 山積０．８ｍ３ |  |  | 100 | ｍ３ | 当り
T | 名称・規格など | 規格１ | 規格２ | 摘要 | 数量 | 単位 | 単価 | 金額 | 備考
1 | 土木一般世話役 |  |  |  | 2.5 | 人
2 | 普通作業員 |  |  |  | 3.8 | 人
3 | バックホウ運転 | クローラ型・クレーン付∴山積０．８ｍ３ | 排出ガス対策型２次基準 |  | 4.5 | 時間 |  |  | 施工 第0-0081号表
4 | 防護砂(砕砂) | 埋戻し用 |  |  | 126 | ｍ３
5 | 諸雑費 |  |  |  | 1 | 式
6 | ＊＊＊ 合 計 ＊＊＊ |  |  |  | 100 | ｍ３
7 | ＊＊＊ 単位当り ＊＊＊ |  |  |  | 1 | ｍ３
8 | ＜施工機械規格＞：クローラ型・クレーン付 山積０．８ｍ３
9
A
B
C
M | 施 工 内 訳 表 | 施工 第0-0081号表 | [6 empty] | 頁0-0103
N | バックホウ運転 | クローラ型・クレーン付∴山積０．８ｍ３ | 排出ガス対策型２次基準 |  | 1 | 時間 | 当り
T | 名称・規格など | 規格１ | 規格２ | 摘要 | 数量 | 単位 | 単価 | 金額 | 備考
1 | バックホウ（クローラ型）［標準型］ | クレーン付・排ガス２次 山積０．８ｍ３ |  |  | 1 | 時間
2 | 運転手（特殊） |  |  |  | 0.16 | 人
3 | 軽油 |  |  |  | 16 | Ｌ
4 | 諸雑費 |  |  |  | 1 | 式
5 | ＊＊＊ 単位当り ＊＊＊ |  |  |  | 1 | 時間
6 | 規格：クローラ型・クレーン付∴山積０．８ｍ３ | 機種：排出ガス対策型２次基準
7 | 岩石割増：岩石割増なし | 供用日当運転時間：0
8 | 豪雪割増：豪雪割増 工種条件と同じ | 特殊運転手（人／ｈ）：0
9 | 軽油（Ｌ／ｈ）：0
A
B
C