## 表紙
【金抜 工事費内訳書】
工事名 | 0市債 ビッグハットアリーナ照明更新工事
工事場所 | 長野市若里三丁目
竣工期日 |  | 2027-03-10
工事概要 | 工事内容 | ビッグハットアリーナにおける特殊照明器具及び制御システムの更新
| 工事種目 | １．特殊照明設備
・競技用照明既設 288台の更新
・イベント用照明既設 120台の更新

## 工事内訳
0市債 ビッグハットアリーナ照明更新工事 金抜内訳書 （参考数量） |  |  |  |  | 0市債 ビッグハットアリーナ照明更新工事
名 称 | 数 量 | 単位 | 金 額 | 備 考
直接工事費
電気設備工事
1
式
計
共通費
共通仮設費
1
式
現場管理費
1
式
一般管理費等
1
式
計
工事価格
1
式
消費税等相当額
| 1 |  |  | 消費税率 10 ％
式
工事費
1
式
法定福利費概算額
1
式

## 種目
特殊照明設備 種目別内訳 |  |  |  | 2
名 称 | 数 量 | 単位 | 金 額 | 備 考
特殊照明設備
改修
1
式
撤去
1
式
計

## 科目
特殊照明設備 科目別内訳 |  |  |  | 3
改修
名 称 | 数 量 | 単位 | 金 額 | 備 考
競技照明設備
1
式
イベント照明設備
1
式
計
特殊照明設備 科目別内訳 |  |  |  | 4
撤去
名 称 | 数 量 | 単位 | 金 額 | 備 考
競技照明設備
1
式
イベント照明設備
1
式
計

## 中科目1
特殊照明設備 中科目別内訳 |  |  |  |  | 5
改修
科 目 名 称 | 中 科 目 名 称 | 数 量 | 単位 | 金 額 | 備 考
競技照明設備 | 競技照明設備
1
式
計
イベント照明設備 | イベント照明設備
1
式
計
特殊照明設備 中科目別内訳 |  |  |  |  | 6
撤去
科 目 名 称 | 中 科 目 名 称 | 数 量 | 単位 | 金 額 | 備 考
競技照明設備 | 競技照明設備
1
式
計
イベント照明設備 | イベント照明設備
1
式
計

## 細目別内訳
特殊照明設備 細目別内訳 | [5 empty] | 7
改修 |  | 競技照明設備 |  |  | 競技照明設備
名 称 | 摘 要 | 数 量 | 単位 | 単 価 | 金 額 | 備 考
ﾌﾙ2線式ﾘﾓｺﾝｽｲｯﾁ | ｽｲｯﾁ4回路
(金属ﾌﾟﾚｰﾄ付) |  | 2
個
照明制御センター
装置・コントロー |  | 1
ラー盤等 |  |  | 式
制御盤 | 86面 盤内新設
1
式
競技照明（下方照 | LED 69,000lm以上 取付鋼材・落
明） | 下防止ワイヤー含む | 96
台
競技照明（サイド | LED 118,400lm以上 落下防止ワイ
照明） | ヤー含む | 56
台
照明制御設備 搬 | 競技用
入費 |  | 1
式
照明制御設備 据 | 競技用
付費 |  | 1
式
照明制御設備 試 | 競技用
験調整費 |  | 1
式
揚重費 | ウィンチ(楊重高40m、それに伴
| う鋼材含む)、床養生含む | 1
| イベント照明分共 |  | 式
防火区画貫通処理 | ラック
6
か所
点滅用ケーブル | 参考延長は図面による
ラック |  | 1
式
調光用ケーブル | 参考延長は図面による
ラック |  | 1
式
調光用ケーブル | 参考延長は図面による
管内 |  | 1
式
ねじなし電線管 | 露出配管 25㎜
(E) |  | 192
ｍ
計
特殊照明設備 細目別内訳 | [5 empty] | 8
改修 |  | イベント照明設備 |  |  | イベント照明設備
名 称 | 摘 要 | 数 量 | 単位 | 単 価 | 金 額 | 備 考
壁面コンセント盤 | 盤内新設
1（1C） |  | 1
面
壁面コンセント盤 | 盤内新設
2（2C） |  | 1
面
壁面コンセント盤 | 盤内新設
3（3C） |  | 1
面
壁面コンセント盤 | 盤内新設、持ち込み卓用コンセント
4（4C） | ボックス共 | 1
面
壁面コンセント盤 | 盤内新設
5（5C） |  | 1
面
壁面コンセント盤 | 盤内新設、持ち込み卓用コンセント
6（6C） | ボックス共 | 1
面
持込卓用コンセン | 盤内新設
トボックス（CB） |  | 1
面
ネットワークスイ
ッチボックス |  | 2
個
作業灯スイッチパ | アリーナ出入口
ネル |  | 1
個
作業灯スイッチパ | 防災センター
ネル |  | 1
個
ピンスポット用電 | 1個
源コネクタ |  | 1
個
ピンスポット用電 | 6個
源コネクタ |  | 1
個
調光盤 | 主幹盤、分岐盤
1
式
調光操作卓 | 一部部品改修（無停電電源装置共）
1
式
調光操作卓用コネ
クタボックス |  | 1
個
遠方操作卓 | 一部部品改修
1
式
制御信号パッチ盤
1
式
ワイヤレス装置
1
個
天井部コンセント | 盤内新設
1（1天C） |  | 1
面
天井部コンセント | 盤内新設
2（2天C） |  | 1
面
特殊照明設備 細目別内訳 | [5 empty] | 9
改修 |  | イベント照明設備 |  |  | イベント照明設備
名 称 | 摘 要 | 数 量 | 単位 | 単 価 | 金 額 | 備 考
天井部コンセント | 盤内新設
3（3天C） |  | 1
面
天井部コンセント | 盤内新設
4（4天C） |  | 1
面
天井部コンセント | 盤内新設
5（5天C） |  | 1
面
天井部コンセント | 盤内新設
6（6天C） |  | 1
面
天井部コンセント | 盤内新設
7（7天C） |  | 1
面
天井部コンセント | 盤内新設
8（8天C） |  | 1
面
制御コネクタボッ | 盤内新設
クス（2天C） |  | 1
面
制御コネクタボッ | 盤内新設
クス（6天C） |  | 1
面
LANコンセントボ | 盤内新設 制御信号コンバーター含
ックス（1天C） | む | 1
面
LANコンセントボ | 盤内新設 制御信号コンバーター含
ックス（2天C） | む | 1
面
LANコンセントボ | 盤内新設 制御信号コンバーター含
ックス（3天C） | む | 1
面
LANコンセントボ | 盤内新設 制御信号コンバーター含
ックス（4天C） | む | 1
面
LANコンセントボ | 盤内新設 制御信号コンバーター含
ックス（5天C） | む | 1
面
LANコンセントボ | 盤内新設 制御信号コンバーター含
ックス（6天C） | む | 1
面
LANコンセントボ | 盤内新設 制御信号コンバーター含
ックス（7天C） | む | 1
面
LANコンセントボ | 盤内新設 制御信号コンバーター含
ックス（8天C） | む | 1
面
イベント用照明 | 2台 取付鋼材・落下防止ワイヤー
| 含む | 52
台
イベント客席照明 | 1台 取付鋼材・落下防止ワイヤー
| 含む | 68
台
イベント照明用中
継装置 |  | 5
個
センターピンスポ | クセノン3kW、電球、スタンド、整
ットライト | 流器共 | 8
台
特殊照明設備 細目別内訳 | [5 empty] | 10
改修 |  | イベント照明設備 |  |  | イベント照明設備
名 称 | 摘 要 | 数 量 | 単位 | 単 価 | 金 額 | 備 考
コア抜き | 50φ
8
か所
コア抜き | 75φ
8
か所
区画貫通処理 | 50φ
16
か所
区画貫通処理 | 75φ
5
か所
照明制御設備 搬
入費 |  | 1
式
照明制御設備 据
付費 |  | 1
式
照明制御設備 試
験調整費 |  | 1
式
EM-CEｹｰﾌﾞﾙ | 3.5mm2- 3C 管内
5
ｍ
EM-CEｹｰﾌﾞﾙ | 5.5mm2- 3C ﾗｯｸ
156
ｍ
EM-CEｹｰﾌﾞﾙ | 8mm2- 3C ﾗｯｸ
60
ｍ
EM-CEｹｰﾌﾞﾙ | 8mm2- 3C 管内
12
ｍ
EM-CEｹｰﾌﾞﾙ | 14mm2- 3C ﾋﾟｯﾄ・天井
10
ｍ
EM-CEｹｰﾌﾞﾙ | 22mm2- 3C ﾗｯｸ
565
ｍ
EM-CEｹｰﾌﾞﾙ | 38mm2- 3C ﾗｯｸ
172
ｍ
600Vﾎﾟﾘｴﾁﾚﾝ絶縁 | 2.0㎜- 3C ﾗｯｸ
耐燃性ﾎﾟﾘｴﾁﾚﾝｼｰｽ |  | 213
ｹｰﾌﾞﾙ平形 EM-EEF |  |  | ｍ
EM-FCPEE-Sｹｰﾌﾞﾙ | 0.9 ㎜- 1P
| ﾗｯｸ | 1,657
ｍ
EM-FCPEE-Sｹｰﾌﾞﾙ | 0.9 ㎜- 3P
| ﾗｯｸ | 79
ｍ
EM-UTPｹｰﾌﾞﾙ | CAT5E 4P ﾗｯｸ
1,181
ｍ
EM-UTPｹｰﾌﾞﾙ | CAT5E 4P 管内
160
ｍ
DMXケーブル | L=2.0m
50
本
特殊照明設備 細目別内訳 | [5 empty] | 11
改修 |  | イベント照明設備 |  |  | イベント照明設備
名 称 | 摘 要 | 数 量 | 単位 | 単 価 | 金 額 | 備 考
DMXケーブル | L=5.0m
4
本
DMXケーブル | L=10.0m
4
本
DMXケーブル | ﾗｯｸ
213
ｍ
ねじなし電線管 | 露出配管 25㎜
(E) |  | 20
ｍ
ねじなし電線管 | 露出配管 39㎜
(E) |  | 29
ｍ
計
特殊照明設備 細目別内訳 | [5 empty] | 12
撤去 |  | 競技照明設備 |  |  | 競技照明設備
名 称 | 摘 要 | 数 量 | 単位 | 単 価 | 金 額 | 備 考
（撤去）ﾌﾙ2線式ﾘ | ｽｲｯﾁ4回路
ﾓｺﾝｽｲｯﾁ |  | 2
(金属ﾌﾟﾚｰﾄ付) |  |  | 個
（撤去）照明制御 | 主操作盤
システム |  | 1
式
（撤去）可動照明
制御 |  | 1
システム |  |  | 式
（撤去）制御盤 | 86面 盤内撤去
26
面
（撤去）調光盤内
端末器 |  | 1
式
（撤去）アリーナ | メタルハライド1kW
用照明（全般） |  | 140
台
（撤去）アリーナ | メタルハライド1kW
用照明（可動） |  | 44
台
（撤去）アリーナ | メタルハライド2kW
用照明（サイド） |  | 104
台
（撤去）CPEV-Sｹｰ | 1.2 ㎜- 2C
ﾌﾞﾙ | ﾗｯｸ | 406
ｍ
計
特殊照明設備 細目別内訳 | [5 empty] | 13
撤去 |  | イベント照明設備 |  |  | イベント照明設備
名 称 | 摘 要 | 数 量 | 単位 | 単 価 | 金 額 | 備 考
（撤去）壁面コン | 盤内撤去
セント盤1（1C） |  | 1
面
（撤去）壁面コン | 盤内撤去
セント盤2（2C） |  | 1
面
（撤去）壁面コン | 盤内撤去
セント盤3（3C） |  | 1
面
（撤去）壁面コン | 盤内撤去、持ち込み卓用コンセント
セント盤4（4C） | ボックス共 | 1
面
（撤去）壁面コン | 盤内撤去
セント盤5（5C） |  | 1
面
（撤去）壁面コン | 盤内撤去、持ち込み卓用コンセント
セント盤6（6C） | ボックス共 | 1
面
（撤去）持込卓用 | 盤内撤去
コンセントボック |  | 1
ス（CB） |  |  | 面
（撤去）作業灯ス
イッチパネル |  | 1
個
（撤去）調光盤 | 主幹盤、分岐盤、調光器盤
1
式
（撤去）調光操作 | 一部部品撤去（無停電電源装置共）
卓 |  | 1
式
（撤去）ムービン
グライト操作 |  | 1
卓 |  |  | 式
（撤去）調光操作
卓用コネクタボッ |  | 1
クス |  |  | 個
（撤去）遠方操作 | 一部部品撤去
卓 |  | 1
式
（撤去）制御信号
パッチ盤 |  | 1
式
（撤去）ワイヤレ
ス装置 |  | 1
個
（撤去）負荷モニ
ター盤 |  | 1
式
（撤去）天井部コ | 盤内撤去
ンセント1（1天C |  | 1
） |  |  | 面
（撤去）天井部コ | 盤内撤去
ンセント2（2天C |  | 1
） |  |  | 面
（撤去）天井部コ | 盤内撤去
ンセント3（3天C |  | 1
） |  |  | 面
（撤去）天井部コ | 盤内撤去
ンセント4（4天C |  | 1
） |  |  | 面
特殊照明設備 細目別内訳 | [5 empty] | 14
撤去 |  | イベント照明設備 |  |  | イベント照明設備
名 称 | 摘 要 | 数 量 | 単位 | 単 価 | 金 額 | 備 考
（撤去）天井部コ | 盤内撤去
ンセント5（5天C |  | 1
） |  |  | 面
（撤去）天井部コ | 盤内撤去
ンセント6（6天C |  | 1
） |  |  | 面
（撤去）天井部コ | 盤内撤去
ンセント7（7天C |  | 1
） |  |  | 面
（撤去）天井部コ | 盤内撤去
ンセント8（8天C |  | 1
） |  |  | 面
（撤去）制御コネ | 盤内撤去
クタボックス（2 |  | 1
天C） |  |  | 面
（撤去）制御コネ | 盤内撤去
クタボックス（6 |  | 1
天C） |  |  | 面
（撤去）イベント | ハロゲン1kW
用照明 |  | 52
台
（撤去）客席 | ハロゲン500W
用照明 |  | 68
台
（撤去）リモコン | ハロゲン1kW
スポットライト |  | 24
台
（撤去）センター | クセノン3kW、電球、スタンド、整
ピンスポットライ | 流器共 | 8
ト |  |  | 台
産業廃棄物処分費 | 安定型混合廃棄物
271
ｍ3
産業廃棄物収集運
搬費 |  | 1
式
計