## 表紙
【金抜 工事費内訳書】
工事名 | ０市債 第二学校給食センター 連続焼物器更新外工事
工事場所 | 長野市 篠ノ井東福寺
竣工期日 |  | 2026-09-30
工事概要 | 工事内容 | 第二学校給食センターの連続焼物器の更新及び中央監視装置の
改修を行うもの。
| 工事種目 | Ⅰ 機械設備工事
１ 自動制御設備
２ 厨房設備
３ ガス設備
４ 撤去工事

## 工事内訳
０市債 第二学校給食センター 連続焼物器更新外工事 金抜内訳書 （参考数量） |  |  |  |  | ０市債 第二学校給食センター 連続焼物器更新外工事
名 称 | 数 量 | 単位 | 金 額 | 備 考
直接工事費
機械設備工事
1
式
計
共通費
共通仮設費
1
式
現場管理費
1
式
一般管理費等
1
式
計
工事価格
1
式
消費税等相当額
| 1 |  |  | 消費税率 10 ％
式
工事費
1
式
法定福利費概算額
1
式

## 種目
機械設備工事 種目別内訳 |  |  |  | 2
名 称 | 数 量 | 単位 | 金 額 | 備 考
機械設備工事
1
式
計

## 科目
機械設備工事 科目別内訳 |  |  |  | 3
機械設備工事
名 称 | 数 量 | 単位 | 金 額 | 備 考
自動制御設備
1
式
厨房設備
1
式
ガス設備
1
式
撤去工事
1
式
計

## 中科目1
機械設備工事 中科目別内訳 |  |  |  |  | 4
機械設備工事
科 目 名 称 | 中 科 目 名 称 | 数 量 | 単位 | 金 額 | 備 考
自動制御設備 | 自動制御設備
1
式
計
厨房設備 | 厨房設備
1
式
計
ガス設備 | 都市ガス設備
1
式
計
撤去工事 | 撤去工事
1
式
計

## 細目別内訳
機械設備工事 細目別内訳 | [5 empty] | 5
機械設備工事 |  | 自動制御設備 |  |  | 自動制御設備
名 称 | 摘 要 | 数 量 | 単位 | 単 価 | 金 額 | 備 考
中央監視盤改修 | 中央監視装置（ｻｰﾊﾞｰ類・SVC）
無停電電源装置 監視PC
他周辺機器一式
外部警報移報回路・盤内配線共
1
式
RCP-1 | DGP ｽｲｯﾁﾝｸﾞﾊﾌﾞ ﾒﾝﾃﾅﾝｽ用ｺﾝｾﾝﾄ
リモートユニット | 盤内配線共 | 1
盤改修 |  |  | 式
RCP-2 | DDC DGP ｽｲｯﾁﾝｸﾞﾊﾌﾞ
リモートユニット | ﾀﾞｳﾝﾄﾗﾝｽ ﾒﾝﾃﾅﾝｽ用ｺﾝｾﾝﾄ | 1
盤改修 | 盤内配線共 |  | 式
RCP-3 | DDC DGP ｽｲｯﾁﾝｸﾞﾊﾌﾞ
リモートユニット | ﾀﾞｳﾝﾄﾗﾝｽ ﾒﾝﾃﾅﾝｽ用ｺﾝｾﾝﾄ | 1
盤改修 | 盤内配線共 |  | 式
試運転調整費
1
式
GHP集中リモコン | ｱﾄﾞﾚｽ設定・対向試験共
| （10系統－49台） | 1
台
室内用温湿度セン
サー |  | 4
個
ダクト用温度・露
点温度センサー |  | 1
個
EM-UTPｹｰﾌﾞﾙ | CAT5E 4P 管内
17
ｍ
EM-UTPｹｰﾌﾞﾙ | CAT5E 4P ﾗｯｸ
19
ｍ
EM-UTPｹｰﾌﾞﾙ | CAT5E 4P ﾋﾟｯﾄ・天井
79
ｍ
EM-UTPｹｰﾌﾞﾙ | CAT5E 4P FEP内(PF･CD)
57
ｍ
EM-CEｹｰﾌﾞﾙ | 3.5mm2- 3C ﾋﾟｯﾄ・天井
10
ｍ
EM-CEｹｰﾌﾞﾙ | 3.5mm2- 3C 管内
3
ｍ
厚鋼電線管 | 露出配管 22㎜
(G) |  | 4
ｍ
1種金属線ぴ(MM1) | A型(25.4㎜)
6
ｍ
1種金属線ぴ(MM1) | A型(25.4㎜) ｺｰﾅｰﾎﾞｯｸｽ
附属品 |  | 2
個
1種金属線ぴ(MM1) | A型(25.4㎜) 1個用ｽｲｯﾁﾎﾞｯｸｽ
附属品 |  | 2
個
ｺﾝｾﾝﾄ | 連用形2P15A×2
(金属ﾌﾟﾚｰﾄ付) | (接地極×2付 一体形) | 1
| 125V |  | 個
機械設備工事 細目別内訳 | [5 empty] | 6
機械設備工事 |  | 自動制御設備 |  |  | 自動制御設備
名 称 | 摘 要 | 数 量 | 単位 | 単 価 | 金 額 | 備 考
金属プレート | ノズル 角 取付枠共
1
枚
防火区画貫通処理
4
か所
計
機械設備工事 細目別内訳 | [5 empty] | 7
機械設備工事 |  | 厨房設備 |  |  | 厨房設備
名 称 | 摘 要 | 数 量 | 単位 | 単 価 | 金 額 | 備 考
ＯＶ－１ | 有効長6000㎜×有効幅740㎜
連続焼物器 | 都市ガス13Ａ 3-φ200V 10.1kW
最大ガス消費量223kWh
蒸気消費量300㎏/h
| 制御盤 出口側操作ボックス | 1
| 他付属品一式 |  | 組
ＲＣ－１ | 全長7000㎜×全幅530㎜
リターンコンベヤ | 3φ-200V 0.1kW | 1
分解整備 |  |  | 組
蒸気・配管用 | ねじ接合 屋外架空・暗渠
炭素鋼鋼管(黒) | 20A | 2
ｍ
蒸気・配管用 | ねじ接合 屋外架空・暗渠
炭素鋼鋼管(黒) | 25A | 3
ｍ
蒸気・配管用 | ねじ接合 屋外架空・暗渠
炭素鋼鋼管(黒) | 40A | 6
ｍ
蒸気・配管用 | ねじ接合 屋外架空・暗渠
炭素鋼鋼管(黒) | 50A | 1
ｍ
蒸気・配管用 | ねじ接合 屋内一般
炭素鋼鋼管(黒) | 25A | 3
ｍ
蒸気・配管用 | ねじ接合 屋内一般
炭素鋼鋼管(黒) | 40A | 6
ｍ
ﾏﾚｱﾌﾞﾙ鉄及び | 10K(ねじ) 20A(内ねじ)
ﾀﾞｸﾀｲﾙ鉄玉形弁 |  | 2
(MDS) |  |  | 個
ﾏﾚｱﾌﾞﾙ鉄及び | 10K(ねじ) 40A(内ねじ)
ﾀﾞｸﾀｲﾙ鉄玉形弁 |  | 1
(MDS) |  |  | 個
鋳鉄弁-ﾏﾚｱﾌﾞﾙ鉄 | 10K(ねじ･ﾘﾌﾄ) 20A
及びﾀﾞｸﾀｲﾙ鉄逆止 |  | 1
弁 |  |  | 個
蒸気トラップ | 20A
1
個
電動切替弁 | 40A
1
個
圧力計 | 蒸気用
1
組
蒸気管 保温 | ｸﾞﾗｽｳｰﾙ
| 暗渠内 着色ｱﾙﾐｶﾞﾗｽｸﾛｽ | 2
| 20A |  | ｍ
蒸気管 保温 | ｸﾞﾗｽｳｰﾙ
| 暗渠内 着色ｱﾙﾐｶﾞﾗｽｸﾛｽ | 3
| 25A |  | ｍ
蒸気管 保温 | ｸﾞﾗｽｳｰﾙ
| 暗渠内 着色ｱﾙﾐｶﾞﾗｽｸﾛｽ | 6
| 40A |  | ｍ
蒸気管 保温 | ｸﾞﾗｽｳｰﾙ
| 暗渠内 着色ｱﾙﾐｶﾞﾗｽｸﾛｽ | 1
| 50A |  | ｍ
蒸気管 保温 | ｸﾞﾗｽｳｰﾙ
| 屋内露出 ｽﾃﾝﾚｽ鋼板 | 3
| 25A |  | ｍ
機械設備工事 細目別内訳 | [5 empty] | 8
機械設備工事 |  | 厨房設備 |  |  | 厨房設備
名 称 | 摘 要 | 数 量 | 単位 | 単 価 | 金 額 | 備 考
蒸気管 保温 | ｸﾞﾗｽｳｰﾙ
| 屋内露出 ｽﾃﾝﾚｽ鋼板 | 6
| 40A |  | ｍ
あと施工アンカー
1
式
既存管切断接続 | [5 empty] | 別紙 00-0001
1
式
貫通口穴あけ補修 | 鉄筋探査 |  |  |  |  | 別紙 00-0002
1
式
機器搬入搬出費
1
式
計
機械設備工事 細目別内訳 | [5 empty] | 9
機械設備工事 |  | ガス設備 |  |  | 都市ガス設備
名 称 | 摘 要 | 数 量 | 単位 | 単 価 | 金 額 | 備 考
基本工事費 | 増設
1
式
非埋設配管工事 | 32mm
カラー鋼管 |  | 4
ｍ
非埋設配管工事 | 32mm
白ガス管 |  | 5.5
ｍ
撤去工事費 | 32mm
8
ｍ
ネジ工法 ネジガ | 32mmつまみガス栓
ス栓 |  | 1
個
分岐バルブ | 32㎜
1
個
PC絶縁ソケット・ | 32mm
エルボ |  | 1
個
フレキシブル配管 | 300ｍｍ(32Aユニオン型）
1
本
プラグ止からの取 | 32mm
出 |  | 1
か所
鉄管接続 | 32mm
1
か所
アングルブラケッ | ステンレス製
ト |  | 2
個
配管塗装（2回塗 | 32mm
り） |  | 5.5
ｍ
吊振止金具 | ステンレス製 32㎜
3
個
穴あけ(ﾀﾞｲﾔﾓﾝﾄﾞｶ | 161～200mm 50mm
ｯﾀｰ) |  | 1
か所
穴補修 | 161～200mm 50mm
2
か所
吊りバンド
2
個
一部コンクリート
壊し |  | 1
か所
配管切断工
2
か所
ガス・エアパージ
費 |  | 1
式
現場管理費
1
式
機械設備工事 細目別内訳 | [5 empty] | 10
機械設備工事 |  | ガス設備 |  |  | 都市ガス設備
名 称 | 摘 要 | 数 量 | 単位 | 単 価 | 金 額 | 備 考
諸経費 | 端数処理共
1
式
計
機械設備工事 細目別内訳 | [5 empty] | 11
機械設備工事 |  | 撤去工事 |  |  | 撤去工事
名 称 | 摘 要 | 数 量 | 単位 | 単 価 | 金 額 | 備 考
既存機器類撤去 | [5 empty] | 別紙 00-0003
1
式
既存配管類撤去 | 保温共 |  |  |  |  | 別紙 00-0004
1
式
既存配線類撤去 | [5 empty] | 別紙 00-0005
1
式
内装改修 | 養生共 |  |  |  |  | 別紙 00-0006
1
式
産業廃棄物収集運
搬 |  | 1
式
産業廃棄物処分 | 管理型混合廃棄物 2.2m3
| 金属くず 19.6m3 | 1
式
計

## 別紙明細
機械設備工事 別紙明細 | [5 empty] | 12
機械設備工事 |  | 厨房設備 |  |  | 厨房設備
名 称 | 摘 要 | 数 量 | 単位 | 単 価 | 金 額 | 備 考
既存管切断接続 | [5 empty] | 別紙 00-0001
1
式
配管切断 | 配管切断 20A 保温有
(鋼管類) |  | 2
･手間のみ |  |  | か所
配管切断 | 配管切断 25A 保温有
(鋼管類) |  | 1
･手間のみ |  |  | か所
配管切断 | 配管切断 50A 保温有
(鋼管類) |  | 1
･手間のみ |  |  | か所
計
貫通口穴あけ補修 | 鉄筋探査 |  |  |  |  | 別紙 00-0002
1
式
機械はつり(ﾀﾞｲﾔﾓ | 200mm程度
ﾝﾄﾞｶｯﾀｰによる | 配管口径25A | 1
配管用貫通口) |  |  | か所
機械はつり(ﾀﾞｲﾔﾓ | 200mm程度
ﾝﾄﾞｶｯﾀｰによる | 配管口径40A | 1
配管用貫通口) |  |  | か所
簡易鉄筋探査
2
か所
計
機械設備工事 別紙明細 | [5 empty] | 13
機械設備工事 |  | 撤去工事 |  |  | 撤去工事
名 称 | 摘 要 | 数 量 | 単位 | 単 価 | 金 額 | 備 考
既存機器類撤去 | [5 empty] | 別紙 00-0003
1
式
ＯＶ－１’ | 有効長6000㎜×有効幅780㎜
連続焼物器 | 都市ガス13Ａ 3-φ200V 10.0kW | 1
組
中央監視盤内機器 | 中央処理装置 液晶ﾃﾞｨｽﾌﾟﾚｲ
撤去 | ｱﾅﾝｼｪｰﾀ 無停電電源装置 | 1
| 他周辺機器一式 |  | 式
RCP-1’ | DGP I/Oﾓｼﾞｭｰﾙ
リモートユニット |  | 1
盤内機器撤去 |  |  | 式
RCP-2’ | DGP DDC I/Oﾓｼﾞｭｰﾙ
リモートユニット |  | 1
盤内機器撤去 |  |  | 式
RCP-3’ | DGP DDC I/Oﾓｼﾞｭｰﾙ
リモートユニット |  | 1
盤内機器撤去 |  |  | 式
計
機械設備工事 別紙明細 | [5 empty] | 14
機械設備工事 |  | 撤去工事 |  |  | 撤去工事
名 称 | 摘 要 | 数 量 | 単位 | 単 価 | 金 額 | 備 考
既存配管類撤去 | 保温共 |  |  |  |  | 別紙 00-0004
1
式
蒸気・圧力配管用 | ねじ接合
炭素鋼鋼管(黒) | 屋外架空・暗渠 20A | 2
ｍ
蒸気・圧力配管用 | ねじ接合
炭素鋼鋼管(黒) | 屋外架空・暗渠 25A | 2
ｍ
蒸気・圧力配管用 | ねじ接合
炭素鋼鋼管(黒) | 屋外架空・暗渠 40A | 2
ｍ
蒸気・圧力配管用 | ねじ接合
炭素鋼鋼管(黒) | 屋外架空・暗渠 50A | 1
ｍ
蒸気・圧力配管用 | 低圧蒸気・ねじ接合
炭素鋼鋼管(黒) | 屋内一般 25A | 3
ｍ
蒸気・圧力配管用 | 低圧蒸気・ねじ接合
炭素鋼鋼管(黒) | 屋内一般 40A | 3
ｍ
蒸気管 保温撤去 | ｸﾞﾗｽｳｰﾙ
| 暗渠内 着色ｱﾙﾐｶﾞﾗｽｸﾛｽ | 2
| 20A 再使用しない |  | ｍ
蒸気管 保温撤去 | ｸﾞﾗｽｳｰﾙ
| 暗渠内 着色ｱﾙﾐｶﾞﾗｽｸﾛｽ | 2
| 25A 再使用しない |  | ｍ
蒸気管 保温撤去 | ｸﾞﾗｽｳｰﾙ
| 暗渠内 着色ｱﾙﾐｶﾞﾗｽｸﾛｽ | 2
| 40A 再使用しない |  | ｍ
蒸気管 保温撤去 | ｸﾞﾗｽｳｰﾙ
| 暗渠内 着色ｱﾙﾐｶﾞﾗｽｸﾛｽ | 1
| 50A 再使用しない |  | ｍ
蒸気管 保温撤去 | ｸﾞﾗｽｳｰﾙ
| 屋内露出 ｽﾃﾝﾚｽ鋼板 | 3
| 25A 再使用しない |  | ｍ
蒸気管 保温撤去 | ｸﾞﾗｽｳｰﾙ
| 屋内露出 ｽﾃﾝﾚｽ鋼板 | 3
| 40A 再使用しない |  | ｍ
計
機械設備工事 別紙明細 | [5 empty] | 15
機械設備工事 |  | 撤去工事 |  |  | 撤去工事
名 称 | 摘 要 | 数 量 | 単位 | 単 価 | 金 額 | 備 考
既存配線類撤去 | [5 empty] | 別紙 00-0005
1
式
EM-YTWDｹｰﾌﾞﾙ | 管内
17
ｍ
EM-YTWDｹｰﾌﾞﾙ | ラック
19
ｍ
EM-YTWDｹｰﾌﾞﾙ | ピット・天井
79
ｍ
EM-YTWDｹｰﾌﾞﾙ | FEP内(PF･CD)
57
ｍ
厚鋼電線管 | (G22) 再使用しない
撤去 |  | 4
ｍ
計
内装改修 | 養生共 |  |  |  |  | 別紙 00-0006
1
式
養生(内部改修) | 塗装塗替え程度
| (室内壁・機器類含む） | 240
㎡
整理清掃後片付け | 塗装塗替え程度
(内部改修) | (室内壁・機器類含む） | 240
㎡
床 下地調整 | 脆弱部除去補修
3.2
㎡
床 厚膜型ｴﾎﾟｷｼ | 抗菌仕様、防滑仕上 材工共
樹脂系塗床仕上 | ﾌﾟﾗｲﾏｰ、下塗り+骨材、上塗り | 3.2
| ｹﾐｸﾘｰﾄE-MR同等以上 |  | ㎡
床 ｸﾞﾚｰﾁﾝｸﾞ枠外
周欠き込み処理 |  | 6
ｍ
天井点検口 | 一般ﾀｲﾌﾟ ｱﾙﾐ製 内外枠共額縁
| 450角 | 3
か所
計