## 鉄筋コン
鉄筋コンクリート造中間検査チェックシート
検査項目 |  | 内 容 |  | 検査 |  | 市 役 所 用
|  |  |  | 日付 |  | 検査方法 | 結 果 |  | 修正
|  |  |  | 施工者 | 監理者 | A:目視 | 良 否
[6 empty] | B:計測 | 一次 | 二次 | 月日
[6 empty] | C:監理報告 | スクリーニング | スクリーニング
確認後の構造的変更箇所の有無 | [5 empty] | C
上記対応 | [5 empty] | C
①全体 | 共通 | a) | 柱、梁、壁、スラブの位置確認 |  |  | A・C
|  | b) | かぶり厚さの確保 |  |  | A･B･C
イ) スペーサーの数と位置
ロ) 部所ごとの厚さ
|  | c) | 鉄筋の材質の確認 |  |  | A･B･C
②地盤･基礎 | 支持地盤 | a) | 支持地盤の位置、種類、地耐力確認 |  |  | A・C
| 基礎形状 | b) | 基礎の種類、杭の工法･長さ･径･位置･偏 |  |  | A･B･C
心の確認
| 種類 | c) | ベース寸法、主筋の径･本数･位置･偏心に |  |  | A･B･C
| ベース |  | よる補強の確認
| 地中梁 | d) | 地中梁の断面寸法･主筋径･本数･位置･定 |  |  | A･B･C
着方法･継手(位置･長さ)、あばら筋の位置･
径･間隔･形状、結束､偏心による補強の確認
③柱 | 一般階 主筋 | a) | 柱径寸法、主筋の径･本数･配置(方向)、 |  |  | A･B･C
偏心による補強の確認
|  | b) | 2段筋の位置(間隔)の確認 |  |  | A･B･C
| 最上階 主筋 | c) | 柱頭鉄筋の止まり高さ、主筋の出隅フッ |  |  | A･B･C
クの確認
|  |  | 最上階主筋の梁に対する定着確認 |  |  | A･B･C
| 最下階主筋 | d) | 最下階主筋の基礎に対する定着確認 |  |  | A･B･C
| 定着･継手 | e) | 主筋の継手位置､継手方法､長さの確認 |  |  | A･B･C
|  | ｆ) | ふかしの大きさによる配筋補強確認 |  |  | A･B･C
| 帯筋 | ｇ) | 鉄筋径･間隔･本数(副帯筋共)･形状確認 |  |  | A･B･C
|  | h) | 主筋しぼり部、折曲げ部の帯筋補強確認 |  |  | A・C
|  | i) | 仕口部分の帯筋の配置確認 |  |  | A･B･C
検査項目 |  | 内 容 |  | 検査 |  | 市 役 所 用
|  |  |  | 日付 |  | 検査方法 | 結 果 |  | 修正
|  |  |  | 施工者 | 監理者 | A:目視 | 良 否
[6 empty] | B:計測 | 一次 | 二次 | 月日
[6 empty] | C:監理報告 | スクリーニング | スクリーニング
③柱 | 帯筋 | j) | 第一帯筋と柱頭拘束帯筋の位置確認 |  |  | A・C
|  | k) | 帯筋のフック形状、あそびと結束確認 |  |  | A･B･C
④梁 | 梁主筋 | a) | 梁断面寸法、梁主筋の径･本数･位置確認 |  |  | A･B･C
|  | b) | 中吊り筋の間隔の確保、長さ確認 |  |  | A･B･C
| 定着･継手 | c) | 梁筋の定着長さ、位置確認 |  |  | A･B･C
|  | d) | 重ね継手の位置と長さ確認 |  |  | A･B･C
|  | e) | 梁筋出隅部の末端フックの確認 |  |  | A･B･C
| ふかし､貫通孔 補強 | f) | ふかしの補強方法が適切か、貫通孔補強 |  |  | A･B･C
筋の確認
| あばら筋 | g) | あばら筋の径･本数(副あばら筋共)とピッ |  |  | A･B･C
チの確認
|  | h) | あばら筋のフック形状、あそびと結束の |  |  | A･B･C
確認
| 片持梁、小梁 | i) | 片持梁主筋の定着、あばら筋位置確認 |  |  | A･B･C
|  | j) | 小梁の配筋の位置と定着確認 |  |  | A･B･C
⑤スラブ | スラブ筋 | a) | スラブ厚寸法、鉄筋のピッチ･径､結束の |  |  | A･B･C
確認
|  | b) | 主筋配置(短辺･長辺とベンド配筋)と支持 |  |  | A・C
条件の確認
| 定着･重ね継手 | c) | 定着の長さと方法(梁定着、隣接スラブ定 |  |  | A･B･C
着、段差スラブ定着)
|  | d) | 片持スラブの定着と上端筋位置確保(先端 |  |  | A･B･C
壁有無)
|  | e) | 継手の位置と長さ |  |  | A･B･C
| 補強筋等 | f) | 床スラブの出入隅部の補強 |  |  | A･B･C
|  | g) | 開口部補強配筋確認 |  |  | A･B･C
|  | h) | 階段部配筋と補強筋確認 |  |  | A･B･C
|  | i) | 設備配管による補強は考慮されているか |  |  | A・C
⑥壁 | 壁筋 | a) | 壁厚寸法、鉄筋の径･ピッチ･位置(土圧壁 |  |  | A･B･C
主筋、階段受け筋)･結束の確認
| 定着･重ね継手 | b) | 定着確認(梁、柱、スラブ、壁定着) |  |  | A･B･C
|  | c) | 重ね継手の位置と長さの確認 |  |  | A･B･C
検査項目 |  | 内 容 |  | 検査 |  | 市 役 所 用
|  |  |  | 日付 |  | 検査方法 | 結 果 |  | 修正
|  |  |  | 施工者 | 監理者 | A:目視 | 良 否
[6 empty] | B:計測 | 一次 | 二次 | 月日
[6 empty] | C:監理報告 | スクリーニング | スクリーニング
⑥壁 | 補強筋等 | d) | 開口補強配筋､幅止め筋ピッチの確認 |  |  | A･B･C
|  | e) | スリット(完全･部分)の位置･形状と配筋 |  |  | A･B･C
確認
⑦その他 | 設備配管等 | a) | 設備配線管(CD管等)の配置確認 |  |  | A・C
| ガス圧接継手 | b) | 形状 |  |  | A・C
|  | c) | 強度確認 |  |  | C
| 特殊鉄筋継手 | d) | 機械継手(モルタル系･ねじ系･溶接系)の |  |  | A･B･C
認定、評定工法の確認
| 型枠 | e) | 型枠と支柱の締付け、清掃確認 |  |  | A・C
| 型枠と既存打設部分状況確認 | f) | ジャンカ処理、型枠材等木片撤去補修確認 |  |  | A・C
|  | g) | 基礎、柱、梁、床版、壁躯体寸法の確認 |  |  | B・C
|  | h) | 型枠支柱存置期間の確認 |  |  | A・C
|  | i) | コンクリート打設後の養生 |  |  | A・C
|  | j) | 部位ごとのコンクリート打設時間､ |  |  | C
コンクリートの調合と圧縮強度の確認
⑧ | 不具合の処理と検査結果の考察